## 公共工程碳排放係數資料(113年5月)
公共工程產品碳排放係數資料(113年5月)
	項目	碳排放量(kgCO2)	宣告單位	碳排放係數(kgCO2e/宣告單位)	生命週期範疇	數據來源	查驗單位	公告年分	提報單位	工程編碼	1~5碼	6碼	7碼	8碼	9碼	10碼	環境部意見	提報單位修正結果
1	機械拆除，無筋混凝土，未含運費	0222010423	m3	13.641	規劃設計	水利工程減碳作業參考指引	經BSI第三方查驗證	2022	經濟部水利署	0222010423	02220	1	0	4	2	3
2	清除及掘除	0223100003	m3	1.325	規劃設計	水利工程減碳作業參考指引	經BSI第三方查驗證	2022	經濟部水利署	0222010423	02220	1	0	4	2	3
3	臨時擋土樁設施，打拔(不分類)	0225500031	m	0.483	規劃設計	水利工程減碳作業參考指引	經BSI第三方查驗證	2022	經濟部水利署	0222010423	02220	1	0	4	2	3
4	臨時擋土樁設施，鋼軌樁，打拔	0225530031	m	0.483	規劃設計	水利工程減碳作業參考指引	經BSI第三方查驗證	2022	經濟部水利署
5	臨時擋土樁設施，鋼板樁，L=13m，打拔	0225540D31	m	14.500	規劃設計	水利工程減碳作業參考指引	經BSI第三方查驗證	2022	經濟部水利署
6	臨時擋土樁設施，鋼板樁，L=13m，打拔	0225540D3C	片	5.800	規劃設計	水利工程減碳作業參考指引	經BSI第三方查驗證	2022	經濟部水利署
7	臨時擋土支撐工法，H型鋼橫擋及支撐，裝拆	02256200B2	m2	39.637	規劃設計	水利工程減碳作業參考指引	經BSI第三方查驗證	2022	經濟部水利署
8	土方工作(不分類)	0230000003	m3	1.672	規劃設計	水利工程減碳作業參考指引	經BSI第三方查驗證	2022	經濟部水利署
9	土方工作，挖方	02300C0003	m3	0.981	規劃設計	水利工程減碳作業參考指引	經BSI第三方查驗證	2022	經濟部水利署
10	土方工作，填方	02300D0003	m3	1.339	規劃設計	水利工程減碳作業參考指引	經BSI第三方查驗證	2022	經濟部水利署
11	土方工作，回填方	02300F0003	m3	0.736	規劃設計	水利工程減碳作業參考指引	經BSI第三方查驗證	2022	經濟部水利署
12	土方工作，近運填方	02300G0003	m3	1.201	規劃設計	水利工程減碳作業參考指引	經BSI第三方查驗證	2022	經濟部水利署
13	土方工作，遠運填方	02300H0003	m3	4.791	規劃設計	水利工程減碳作業參考指引	經BSI第三方查驗證	2022	經濟部水利署
14	土方工作，挖填方	02300E0003	m3	0.981	規劃設計	水利工程減碳作業參考指引	經BSI第三方查驗證	2022	經濟部水利署
15	土方工作，遠運利用	02300N0003	m3	3.908	規劃設計	水利工程減碳作業參考指引	經BSI第三方查驗證	2022	經濟部水利署
16	構造物開挖，機械挖	0231600703	m3	1.325	規劃設計	水利工程減碳作業參考指引	經BSI第三方查驗證	2022	經濟部水利署
17	構造物回填(不分類)	0231700003	m3	10.230	規劃設計	水利工程減碳作業參考指引	經BSI第三方查驗證	2022	經濟部水利署
18	選擇材料回填(不分類)	0231900003	m3	10.230	規劃設計	水利工程減碳作業參考指引	經BSI第三方查驗證	2022	經濟部水利署
19	選擇材料回填，透水材料，砂	0231911003	m3	8.213	規劃設計	水利工程減碳作業參考指引	經BSI第三方查驗證	2022	經濟部水利署
20	選擇材料回填，透水材料，礫石	0231912003	m3	10.961	規劃設計	水利工程減碳作業參考指引	經BSI第三方查驗證	2022	經濟部水利署
21	選擇材料回填，透水材料，碎石	0231913003	m3	13.241	規劃設計	水利工程減碳作業參考指引	經BSI第三方查驗證	2022	經濟部水利署
22	選擇材料回填，透水材料，塊石	0231919003	m3	14.106	規劃設計	水利工程減碳作業參考指引	經BSI第三方查驗證	2022	經濟部水利署
23	選擇材料回填，級配粒料，碎石級配	0231921003	m3	7.428	規劃設計	水利工程減碳作業參考指引	經BSI第三方查驗證	2022	經濟部水利署
24	選擇材料回填，級配粒料，天然級配	0231922003	m3	7.428	規劃設計	水利工程減碳作業參考指引	經BSI第三方查驗證	2022	經濟部水利署
25	棄土，餘方近運利用	0232310003	m3	1.042	規劃設計	水利工程減碳作業參考指引	經BSI第三方查驗證	2022	經濟部水利署
26	浚挖(不分類)	0232500003	m3	0.981	規劃設計	水利工程減碳作業參考指引	經BSI第三方查驗證	2022	經濟部水利署
27	地工織物，織布，合成纖維	0234221002	m2	2.479	規劃設計	水利工程減碳作業參考指引	經BSI第三方查驗證	2022	經濟部水利署
28	蛇籠，橢圓60cm*100cm，甲種	0237320101	m	26.176	規劃設計	水利工程減碳作業參考指引	經BSI第三方查驗證	2022	經濟部水利署
29	石籠(不分類)	0237400001	m	45.920	規劃設計	水利工程減碳作業參考指引	經BSI第三方查驗證	2022	經濟部水利署
30	土石籠(不分類)	0237400001	m	64.768	規劃設計	水利工程減碳作業參考指引	經BSI第三方查驗證	2022	經濟部水利署
31	土石籠(不分類)	0237400003	m3	64.768	規劃設計	水利工程減碳作業參考指引	經BSI第三方查驗證	2022	經濟部水利署
32	石籠(不分類)	0237400003	m3	45.920	規劃設計	水利工程減碳作業參考指引	經BSI第三方查驗證	2022	經濟部水利署
33	土石籠(不分類)	0237400008	組	64.768	規劃設計	水利工程減碳作業參考指引	經BSI第三方查驗證	2022	經濟部水利署
34	石籠(不分類)	0237400008	組	45.920	規劃設計	水利工程減碳作業參考指引	經BSI第三方查驗證	2022	經濟部水利署
35	石籠，1m × 1m × 1m	0237430003	m3	19.355	規劃設計	水利工程減碳作業參考指引	經BSI第三方查驗證	2022	經濟部水利署
36	土石籠，1m × 1m × 1m	0237430003	m3	26.894	規劃設計	水利工程減碳作業參考指引	經BSI第三方查驗證	2022	經濟部水利署
37	石籠，1m × 1m × 1m	0237430008	組	19.355	規劃設計	水利工程減碳作業參考指引	經BSI第三方查驗證	2022	經濟部水利署
38	土石籠，1m × 1m × 1m	0237430008	組	26.894	規劃設計	水利工程減碳作業參考指引	經BSI第三方查驗證	2022	經濟部水利署
39	石籠，1m × 1m × 2m	0237480001	m	37.065	規劃設計	水利工程減碳作業參考指引	經BSI第三方查驗證	2022	經濟部水利署
40	石籠，1m × 1m × 2m	0237480008	組	37.065	規劃設計	水利工程減碳作業參考指引	經BSI第三方查驗證	2022	經濟部水利署
41	土石籠，1m × 1m × 2m	0237480008	組	52.143	規劃設計	水利工程減碳作業參考指引	經BSI第三方查驗證	2022	經濟部水利署
42	土石籠，1m × 1m × 2m	0237480003	m	52.143	規劃設計	水利工程減碳作業參考指引	經BSI第三方查驗證	2022	經濟部水利署
43	石籠，1m × 1m × 3m	0237490001	m	54.775	規劃設計	水利工程減碳作業參考指引	經BSI第三方查驗證	2022	經濟部水利署
44	石籠，1m × 1m × 3m	0237490008	組	54.775	規劃設計	水利工程減碳作業參考指引	經BSI第三方查驗證	2022	經濟部水利署
45	土石籠，1m × 1m × 3m	0237490008	組	77.392	規劃設計	水利工程減碳作業參考指引	經BSI第三方查驗證	2022	經濟部水利署
46	土石籠，1m × 1m × 3m	0237490003	m	77.392	規劃設計	水利工程減碳作業參考指引	經BSI第三方查驗證	2022	經濟部水利署
47	石籠，1m × 1m × 4m	02374A0001	m	72.485	規劃設計	水利工程減碳作業參考指引	經BSI第三方查驗證	2022	經濟部水利署
48	石籠，1m × 1m × 4m	02374A0008	組	72.485	規劃設計	水利工程減碳作業參考指引	經BSI第三方查驗證	2022	經濟部水利署
49	土石籠，1m × 1m × 4m	02374A0008	組	102.641	規劃設計	水利工程減碳作業參考指引	經BSI第三方查驗證	2022	經濟部水利署
50	土石籠，1m × 1m × 4m	02374A0003	m	102.641	規劃設計	水利工程減碳作業參考指引	經BSI第三方查驗證	2022	經濟部水利署
51	邊坡穩定水平排水管，塑膠管(不分類)	0237700001	m	11.310	規劃設計	水利工程減碳作業參考指引	經BSI第三方查驗證	2022	經濟部水利署
52	邊坡穩定水平排水管，塑膠管，D=50mm(t=4.1mm)	0237700201	m	2.693	規劃設計	水利工程減碳作業參考指引	經BSI第三方查驗證	2022	經濟部水利署
53	邊坡穩定水平排水管，塑膠管，D=75mm(t=5.5mm)	0237700501	m	5.285	規劃設計	水利工程減碳作業參考指引	經BSI第三方查驗證	2022	經濟部水利署
54	邊坡穩定水平排水管，塑膠管，D=100mm(t=6.6mm)	0237700701	m	8.182	規劃設計	水利工程減碳作業參考指引	經BSI第三方查驗證	2022	經濟部水利署
55	邊坡穩定水平排水管，塑膠管，D=150mm(t=8.9mm)	0237700C01	m	16.082	規劃設計	水利工程減碳作業參考指引	經BSI第三方查驗證	2022	經濟部水利署
56	邊坡穩定水平排水管，塑膠管，D=200mm(t=10.3mm)	0237700H01	m	24.310	規劃設計	水利工程減碳作業參考指引	經BSI第三方查驗證	2022	經濟部水利署
57	拋石	0238100003	m3	5.352	規劃設計	水利工程減碳作業參考指引	經BSI第三方查驗證	2022	經濟部水利署
58	混凝土塊(不分類)	023840000A	塊	926.654	規劃設計	水利工程減碳作業參考指引	經BSI第三方查驗證	2022	經濟部水利署
59	混凝土塊，重2t，含製作及吊放	023844010A	塊	202.712	規劃設計	水利工程減碳作業參考指引	經BSI第三方查驗證	2022	經濟部水利署
60	混凝土塊，重5t，含製作及吊放	023847010A	塊	463.452	規劃設計	水利工程減碳作業參考指引	經BSI第三方查驗證	2022	經濟部水利署
61	混凝土塊，重10t，含製作及吊放	02384B010A	塊	883.717	規劃設計	水利工程減碳作業參考指引	經BSI第三方查驗證	2022	經濟部水利署
62	混凝土塊，重15t，含製作及吊放	02384D010A	塊	1348.259	規劃設計	水利工程減碳作業參考指引	經BSI第三方查驗證	2022	經濟部水利署
63	混凝土塊，重20t，製作	02384E020A	塊	1735.132	規劃設計	水利工程減碳作業參考指引	經BSI第三方查驗證	2022	經濟部水利署
64	混凝土塊，重20t，吊放	02384E050A	塊	29.378	規劃設計	水利工程減碳作業參考指引	經BSI第三方查驗證	2022	經濟部水利署
65	坡面工(不分類)	0238500002	m2	49.415	規劃設計	水利工程減碳作業參考指引	經BSI第三方查驗證	2022	經濟部水利署
66	坡面工，混凝土，厚20cm	0238510302	m2	39.708	規劃設計	水利工程減碳作業參考指引	經BSI第三方查驗證	2022	經濟部水利署
67	坡面工，混凝土，厚30cm	0238510502	m2	59.122	規劃設計	水利工程減碳作業參考指引	經BSI第三方查驗證	2022	經濟部水利署
68	砌排石工(不分類)	0238600002	m2	18.797	規劃設計	水利工程減碳作業參考指引	經BSI第三方查驗證	2022	經濟部水利署
69	砌排石工，鋪塊石，(厚25cm，未含勾縫)	0238621202	m2	0.975	規劃設計	水利工程減碳作業參考指引	經BSI第三方查驗證	2022	經濟部水利署
70	砌排石工，乾砌塊石，(厚25cm，未含勾縫)	0238631202	m2	1.221	規劃設計	水利工程減碳作業參考指引	經BSI第三方查驗證	2022	經濟部水利署
71	砌排石工，混凝土砌塊石，(厚25cm，未含勾縫)	0238641502	m2	16.427	規劃設計	水利工程減碳作業參考指引	經BSI第三方查驗證	2022	經濟部水利署
72	砌排石工，混凝土排塊石，(厚25cm，未含勾縫)	0238651502	m2	22.994	規劃設計	水利工程減碳作業參考指引	經BSI第三方查驗證	2022	經濟部水利署
73	砌排石工，混凝土襯排塊石，(厚25cm，未含勾縫)	0238661502	m2	52.369	規劃設計	水利工程減碳作業參考指引	經BSI第三方查驗證	2022	經濟部水利署
74	預力混凝土基樁(不分類，B種)	0245700001	m	79.581	規劃設計	水利工程減碳作業參考指引	經BSI第三方查驗證	2022	經濟部水利署
75	預力混凝土基樁，D=300mm，B種	0245712001	m	35.604	規劃設計	水利工程減碳作業參考指引	經BSI第三方查驗證	2022	經濟部水利署
76	預力混凝土基樁，D=500mm，B種	0245752001	m	66.232	規劃設計	水利工程減碳作業參考指引	經BSI第三方查驗證	2022	經濟部水利署
77	預力混凝土基樁，D=600mm，B種	0245762001	m	85.168	規劃設計	水利工程減碳作業參考指引	經BSI第三方查驗證	2022	經濟部水利署
78	預力混凝土基樁，D=800mm，B種	0245782001	m	131.318	規劃設計	水利工程減碳作業參考指引	經BSI第三方查驗證	2022	經濟部水利署
79	預力混凝土基樁，D=800mm，B種，L=12m	0245782C0A	支	1626.521	規劃設計	水利工程減碳作業參考指引	經BSI第三方查驗證	2022	經濟部水利署
80	鑽掘樁(不分類)	0246500001	m	0.483	規劃設計	水利工程減碳作業參考指引	經BSI第三方查驗證	2022	經濟部水利署
81	微型樁(不分類，D=30cm)	0247250008	組	883.429	規劃設計	水利工程減碳作業參考指引	經BSI第三方查驗證	2022	經濟部水利署
82	微型樁，D=30cm，L=4.5m	0247253008	組	680.958	規劃設計	水利工程減碳作業參考指引	經BSI第三方查驗證	2022	經濟部水利署
83	微型樁，D=30cm，L=6m	0247254008	組	863.182	規劃設計	水利工程減碳作業參考指引	經BSI第三方查驗證	2022	經濟部水利署
84	微型樁，D=30cm，L=8m	0247255008	組	1106.148	規劃設計	水利工程減碳作業參考指引	經BSI第三方查驗證	2022	經濟部水利署
85	自來水用塑膠管，聚氯乙烯塑膠管(不分類)	0251110001	m	11.310	規劃設計	水利工程減碳作業參考指引	經BSI第三方查驗證	2022	經濟部水利署
86	自來水用塑膠管，聚氯乙烯塑膠管，D=50mm(t=4.1mm)	0251114001	m	2.693	規劃設計	水利工程減碳作業參考指引	經BSI第三方查驗證	2022	經濟部水利署
87	自來水用塑膠管，聚氯乙烯塑膠管，D=75mm(t=5.5mm)	0251117001	m	5.285	規劃設計	水利工程減碳作業參考指引	經BSI第三方查驗證	2022	經濟部水利署
88	自來水用塑膠管，聚氯乙烯塑膠管，D=100mm(t=6.6mm)	025111A001	m	8.182	規劃設計	水利工程減碳作業參考指引	經BSI第三方查驗證	2022	經濟部水利署
89	自來水用塑膠管，聚氯乙烯塑膠管，D=150mm(t=8.9mm)	025111E001	m	16.082	規劃設計	水利工程減碳作業參考指引	經BSI第三方查驗證	2022	經濟部水利署
90	自來水用塑膠管，聚氯乙烯塑膠管，D=200mm(t=10.3mm)	025111H001	m	24.310	規劃設計	水利工程減碳作業參考指引	經BSI第三方查驗證	2022	經濟部水利署
91	自來水用塑膠管，高密度聚乙烯管，D=200mm(t=11.9mm)	025115H001	m	17.280	規劃設計	水利工程減碳作業參考指引	經BSI第三方查驗證	2022	經濟部水利署
92	污水管管材，鋼筋混凝土管 (不分類)	0253310001	m	205.490	規劃設計	水利工程減碳作業參考指引	經BSI第三方查驗證	2022	經濟部水利署
93	污水管管材，鋼筋混凝土管(不分類，L=2.4m)	025331000A	支	493.176	規劃設計	水利工程減碳作業參考指引	經BSI第三方查驗證	2022	經濟部水利署
94	污水管管材，鋼筋混凝土 管，D=600mm	0253319001	m	151.338	規劃設計	水利工程減碳作業參考指引	經BSI第三方查驗證	2022	經濟部水利署
95	污水管管材，鋼筋混凝土 管，D=600mm(L=2.4m)	025331900A	支	363.212	規劃設計	水利工程減碳作業參考指引	經BSI第三方查驗證	2022	經濟部水利署
96	污水管管材，鋼筋混凝土 管，D=800mm	025331B001	m	205.708	規劃設計	水利工程減碳作業參考指引	經BSI第三方查驗證	2022	經濟部水利署
97	污水管管材，鋼筋混凝土 管，D=800mm(L=2.4m)	025331B00A	支	493.700	規劃設計	水利工程減碳作業參考指引	經BSI第三方查驗證	2022	經濟部水利署
98	污水管管材，鋼筋混凝土 管，D=1000mm	025331D001	m	259.424	規劃設計	水利工程減碳作業參考指引	經BSI第三方查驗證	2022	經濟部水利署
99	污水管管材，鋼筋混凝土 管，D=1000mm(L=2.4m)	025331D00A	支	622.617	規劃設計	水利工程減碳作業參考指引	經BSI第三方查驗證	2022	經濟部水利署
100	污水管管材，聚氯乙烯塑膠硬質管，D=200mm(t=10.3mm)	0253391201	m	24.310	規劃設計	水利工程減碳作業參考指引	經BSI第三方查驗證	2022	經濟部水利署
101	排水管溝，塑膠管(不分類)	0260100001	m	11.310	規劃設計	水利工程減碳作業參考指引	經BSI第三方查驗證	2022	經濟部水利署
102	排水管溝，塑膠管，D=100mm(t=6.6mm)	02601B1001	m	8.182	規劃設計	水利工程減碳作業參考指引	經BSI第三方查驗證	2022	經濟部水利署
103	排水管溝，塑膠管，D=150mm(t=8.9mm)	02601B3001	m	16.082	規劃設計	水利工程減碳作業參考指引	經BSI第三方查驗證	2022	經濟部水利署
104	排水管溝，塑膠管，D=200mm(t=10.3mm)	02601B4001	m	24.310	規劃設計	水利工程減碳作業參考指引	經BSI第三方查驗證	2022	經濟部水利署
105	管涵，鋼筋混凝土管 B 型(不分類)	0260220001	m	205.490	規劃設計	水利工程減碳作業參考指引	經BSI第三方查驗證	2022	經濟部水利署
106	管涵，鋼筋混凝土管 B 型(不分類，L=2.4m)	0260220007	個	493.176	規劃設計	水利工程減碳作業參考指引	經BSI第三方查驗證	2022	經濟部水利署
107	管涵，鋼筋混凝土管 B 型，D=600mm	0260229001	m	151.338	規劃設計	水利工程減碳作業參考指引	經BSI第三方查驗證	2022	經濟部水利署
108	管涵，鋼筋混凝土管 B 型，D=600mm(L=2.4m)	0260229007	個	363.212	規劃設計	水利工程減碳作業參考指引	經BSI第三方查驗證	2022	經濟部水利署
109	管涵，鋼筋混凝土管 B 型，D=800mm	026022B001	m	205.708	規劃設計	水利工程減碳作業參考指引	經BSI第三方查驗證	2022	經濟部水利署
110	管涵，鋼筋混凝土管 B 型，D=800mm(L=2.4m)	026022B007	個	493.700	規劃設計	水利工程減碳作業參考指引	經BSI第三方查驗證	2022	經濟部水利署
111	管涵，鋼筋混凝土管 B 型，D=1000mm	026022D001	m	259.424	規劃設計	水利工程減碳作業參考指引	經BSI第三方查驗證	2022	經濟部水利署
112	管涵，鋼筋混凝土管B型，D=1000mm(L=2.4m)	026022D007	個	622.617	規劃設計	水利工程減碳作業參考指引	經BSI第三方查驗證	2022	經濟部水利署
113	排水管涵，鋼筋混凝土管(不分類)	0261020001	m	205.490	規劃設計	水利工程減碳作業參考指引	經BSI第三方查驗證	2022	經濟部水利署
114	排水管涵，鋼筋混凝土管(不分類)	0261020001	m	205.490	規劃設計	水土保持工程減碳參考指引	尚未認證	2023	農業部農村水保署
115	排水管涵，鋼筋混凝土管(不分類，L=2.4m)	026102D00A	支	493.176	規劃設計	水利工程減碳作業參考指引	經BSI第三方查驗證	2022	經濟部水利署
116	排水管涵，鋼筋混凝土管(B型)，D=600mm	026102D001	m	151.338	規劃設計	水利工程減碳作業參考指引	經BSI第三方查驗證	2022	經濟部水利署
117	排水管涵，鋼筋混凝土管(B型)，D=600mm(L=2.4m)	026102D00A	支	363.212	規劃設計	水利工程減碳作業參考指引	經BSI第三方查驗證	2022	經濟部水利署
118	排水管涵，鋼筋混凝土管(B型)，D=800mm	026102F001	m	205.708	規劃設計	水利工程減碳作業參考指引	經BSI第三方查驗證	2022	經濟部水利署
119	排水管涵，鋼筋混凝土管(B型)，D=800mm(L=2.4m)	026102F00A	支	493.700	規劃設計	水利工程減碳作業參考指引	經BSI第三方查驗證	2022	經濟部水利署
120	排水管涵，鋼筋混凝土管(B型)，D=1000mm	026102H001	m	259.424	規劃設計	水利工程減碳作業參考指引	經BSI第三方查驗證	2022	經濟部水利署
121	排水管涵，鋼筋混凝土管(B型)，D=1000mm(L=2.4m)	026102H00A	支	622.617	規劃設計	水利工程減碳作業參考指引	經BSI第三方查驗證	2022	經濟部水利署
122	排水管涵，聚氯乙烯排水管，D=50mm(t=4.1mm)	0261081001	m	2.693	規劃設計	水利工程減碳作業參考指引	經BSI第三方查驗證	2022	經濟部水利署
123	排水管涵，聚氯乙烯排水管，D=75mm(t=5.5mm)	0261082001	m	5.285	規劃設計	水利工程減碳作業參考指引	經BSI第三方查驗證	2022	經濟部水利署
124	排水管涵，聚氯乙烯排水管，D=100mm(t=6.6mm)	0261083001	m	8.182	規劃設計	水利工程減碳作業參考指引	經BSI第三方查驗證	2022	經濟部水利署
125	排水管涵，聚氯乙烯排水管，D=150mm(t=8.9mm)	0261085001	m	16.082	規劃設計	水利工程減碳作業參考指引	經BSI第三方查驗證	2022	經濟部水利署
126	排水管涵，聚氯乙烯排水管，D=200mm(t=10.3mm)	0261086001	m	24.310	規劃設計	水利工程減碳作業參考指引	經BSI第三方查驗證	2022	經濟部水利署
127	級配粒料基層，碎石級配，鋪設及滾壓	02722100A3	m3	5.740	規劃設計	水利工程減碳作業參考指引	經BSI第三方查驗證	2022	經濟部水利署
128	級配粒料底層，碎石級配，鋪設及滾壓	0272610053	m3	5.740	規劃設計	水利工程減碳作業參考指引	經BSI第三方查驗證	2022	經濟部水利署
129	瀝青混凝土鋪面(不分類)	0274200002	m2	13.465	規劃設計	水利工程減碳作業參考指引	經BSI第三方查驗證	2022	經濟部水利署
130	瀝青混凝土鋪面，厚5cm	027420D002	m2	8.130	規劃設計	水利工程減碳作業參考指引	經BSI第三方查驗證	2022	經濟部水利署
131	瀝青混凝土鋪面，厚8cm	027420G002	m2	16.704	規劃設計	水利工程減碳作業參考指引	經BSI第三方查驗證	2022	經濟部水利署
132	瀝青混凝土鋪面，厚10cm	027420J002	m2	21.133	規劃設計	水利工程減碳作業參考指引	經BSI第三方查驗證	2022	經濟部水利署
133	多孔隙瀝青混凝土鋪面，厚5cm	027428D002	m2	7.893	規劃設計	水利工程減碳作業參考指引	經BSI第三方查驗證	2022	經濟部水利署
134	瀝青透層(不分類)	0274500002	m2	0.002	規劃設計	水利工程減碳作業參考指引	經BSI第三方查驗證	2022	經濟部水利署
135	瀝青黏層(不分類)	0274700002	m2	0.002	規劃設計	水利工程減碳作業參考指引	經BSI第三方查驗證	2022	經濟部水利署
136	舖單元磚(不分類)	0278000002	m2	33.739	規劃設計	水利工程減碳作業參考指引	經BSI第三方查驗證	2022	經濟部水利署
137	濕式壓花地坪	0278040002	m2	60.582	規劃設計	水利工程減碳作業參考指引	經BSI第三方查驗證	2022	經濟部水利署
138	乾式噴花地坪	0278040002	m2	6.896	規劃設計	水利工程減碳作業參考指引	經BSI第三方查驗證	2022	經濟部水利署
139	乾式壓花地坪	0278040002	m2	6.870	規劃設計	水利工程減碳作業參考指引	經BSI第三方查驗證	2022	經濟部水利署
140	植栽，客土	02900B0003	m3	0.000	規劃設計	水利工程減碳作業參考指引	經BSI第三方查驗證	2022	經濟部水利署
141	植樹，喬木(不分類)	0293100000	株	-250.838	規劃設計	水利工程減碳作業參考指引	經BSI第三方查驗證	2022	經濟部水利署
142	植樹，喬木，相思樹	0293111100	株	-381.000	規劃設計	水利工程減碳作業參考指引	經BSI第三方查驗證	2022	經濟部水利署
143	植樹，喬木，樟樹	0293112400	株	-219.000	規劃設計	水利工程減碳作業參考指引	經BSI第三方查驗證	2022	經濟部水利署
144	植樹，喬木，光臘樹	0293113100	株	-168.000	規劃設計	水利工程減碳作業參考指引	經BSI第三方查驗證	2022	經濟部水利署
145	植樹，喬木，楓香	0293113B00	株	-222.000	規劃設計	水利工程減碳作業參考指引	經BSI第三方查驗證	2022	經濟部水利署
146	植樹，灌木(不分類)	0293120000	株	-9.375	規劃設計	水利工程減碳作業參考指引	經BSI第三方查驗證	2022	經濟部水利署
147	灌木類植栽(不分類)	0293200000	株	-9.375	規劃設計	水利工程減碳作業參考指引	經BSI第三方查驗證	2022	經濟部水利署
148	喬木植栽(不分類)	0293800000	株	-250.838	規劃設計	水利工程減碳作業參考指引	經BSI第三方查驗證	2022	經濟部水利署
149	喬木植栽，台灣杉	029381B000	株	-381.000	規劃設計	水利工程減碳作業參考指引	經BSI第三方查驗證	2022	經濟部水利署
150	喬木植栽，台灣肖楠	029381E000	株	-285.900	規劃設計	水利工程減碳作業參考指引	經BSI第三方查驗證	2022	經濟部水利署
151	喬木植栽，烏心石	0293828000	株	-178.800	規劃設計	水利工程減碳作業參考指引	經BSI第三方查驗證	2022	經濟部水利署
152	喬木植栽，相思樹	029384J000	株	-381.000	規劃設計	水利工程減碳作業參考指引	經BSI第三方查驗證	2022	經濟部水利署
153	喬木植栽，楓香	029386J000	株	-222.000	規劃設計	水利工程減碳作業參考指引	經BSI第三方查驗證	2022	經濟部水利署
154	喬木植栽，櫸木	0293886000	株	-171.000	規劃設計	水利工程減碳作業參考指引	經BSI第三方查驗證	2022	經濟部水利署
155	道路施工及復舊(不分類)	0295200002	m2	8.182	規劃設計	水利工程減碳作業參考指引	經BSI第三方查驗證	2022	經濟部水利署
156	瀝青混凝土面層刨除(不分類，厚5cm)	0296100002	m2	2.094	規劃設計	水利工程減碳作業參考指引	經BSI第三方查驗證	2022	經濟部水利署
157	瀝青混凝土面層刨除，厚5cm，刨除機2.2m寬	0296140402	m2	2.094	規劃設計	水利工程減碳作業參考指引	經BSI第三方查驗證	2022	經濟部水利署
158	瀝青混凝土面層刨除，刨除料運費	0296103003	m3	17.032	規劃設計	水利工程減碳作業參考指引	經BSI第三方查驗證	2022	經濟部水利署
159	再生瀝青混凝土，舖築及滾壓(不分類，含料)	0296600003	m3	85.209	規劃設計	水利工程減碳作業參考指引	經BSI第三方查驗證	2022	經濟部水利署
160	再生瀝青混凝土，舖築及滾壓(不分類，含料)	0296600005	t	36.259	規劃設計	水利工程減碳作業參考指引	經BSI第三方查驗證	2022	經濟部水利署
161	水泥混凝土構造物，場鑄混凝土(20%礦物摻料)(不分類)	0305400003	m3	361.089	規劃設計	水利工程減碳作業參考指引	經BSI第三方查驗證	2022	經濟部水利署
162	水泥混凝土構造物，場鑄混凝土(50%礦物摻料)(不分類)	0305400003	m3	238.986	規劃設計	水利工程減碳作業參考指引	經BSI第三方查驗證	2022	經濟部水利署
163	水泥混凝土構造物，場鑄混凝土140kgf/cm2(20%礦物摻料)	0305420003	m3	267.285	規劃設計	水利工程減碳作業參考指引	經BSI第三方查驗證	2022	經濟部水利署
164	水泥混凝土構造物，場鑄混凝土140kgf/cm2(50%礦物摻料)	0305420003	m3	195.050	規劃設計	水利工程減碳作業參考指引	經BSI第三方查驗證	2022	經濟部水利署
165	水泥混凝土構造物，場鑄混凝土175kgf/cm2(20%礦物摻料)	0305430003	m3	292.505	規劃設計	水利工程減碳作業參考指引	經BSI第三方查驗證	2022	經濟部水利署
166	水泥混凝土構造物，場鑄混凝土175kgf/cm2(50%礦物摻料)	0305430003	m3	204.430	規劃設計	水利工程減碳作業參考指引	經BSI第三方查驗證	2022	經濟部水利署
167	水泥混凝土構造物，場鑄混凝土210kgf/cm2(20%礦物摻料)	0305440003	m3	321.285	規劃設計	水利工程減碳作業參考指引	經BSI第三方查驗證	2022	經濟部水利署
168	水泥混凝土構造物，場鑄混凝土210kgf/cm2(50%礦物摻料)	0305440003	m3	209.020	規劃設計	水利工程減碳作業參考指引	經BSI第三方查驗證	2022	經濟部水利署
169	水泥混凝土構造物，場鑄混凝土245kgf/cm2(20%礦物摻料)	0305450003	m3	352.285	規劃設計	水利工程減碳作業參考指引	經BSI第三方查驗證	2022	經濟部水利署
170	水泥混凝土構造物，場鑄混凝土245kgf/cm2(50%礦物摻料)	0305450003	m3	231.100	規劃設計	水利工程減碳作業參考指引	經BSI第三方查驗證	2022	經濟部水利署
171	水泥混凝土構造物，場鑄混凝土280kgf/cm2(20%礦物摻料)	0305460003	m3	366.285	規劃設計	水利工程減碳作業參考指引	經BSI第三方查驗證	2022	經濟部水利署
172	水泥混凝土構造物，場鑄混凝土280kgf/cm2(50%礦物摻料)	0305460003	m3	252.995	規劃設計	水利工程減碳作業參考指引	經BSI第三方查驗證	2022	經濟部水利署
173	水泥混凝土構造物，場鑄混凝土350kgf/cm2(20%礦物摻料)	0305480003	m3	433.695	規劃設計	水利工程減碳作業參考指引	經BSI第三方查驗證	2022	經濟部水利署
174	水泥混凝土構造物，場鑄混凝土350kgf/cm2(50%礦物摻料)	0305480003	m3	275.865	規劃設計	水利工程減碳作業參考指引	經BSI第三方查驗證	2022	經濟部水利署
175	水泥混凝土構造物，場鑄混凝土420kgf/cm2(20%礦物摻料)	03054A0003	m3	494.285	規劃設計	水利工程減碳作業參考指引	經BSI第三方查驗證	2022	經濟部水利署
176	水泥混凝土構造物，場鑄混凝土420kgf/cm2(50%礦物摻料)	03054A0003	m3	304.439	規劃設計	水利工程減碳作業參考指引	經BSI第三方查驗證	2022	經濟部水利署
177	混凝土模板及附屬品，支撐施工架，鋼料，4.1≦支撐高度＜6.0m	0310022102	m2	0.000	規劃設計	水利工程減碳作業參考指引	經BSI第三方查驗證	2022	經濟部水利署
178	場鑄結構混凝土用模板(不分類)	0311000002	m2	1.270	規劃設計	水利工程減碳作業參考指引	經BSI第三方查驗證	2022	經濟部水利署
179	場鑄結構混凝土用模板，普通模板，一般工程用	0311011002	m2	1.202	規劃設計	水利工程減碳作業參考指引	經BSI第三方查驗證	2022	經濟部水利署
180	場鑄結構混凝土用模板，普通模板，建築	0311011502	m2	1.202	規劃設計	水利工程減碳作業參考指引	經BSI第三方查驗證	2022	經濟部水利署
181	場鑄結構混凝土用模板，清水模板	0311020002	m2	1.204	規劃設計	水利工程減碳作業參考指引	經BSI第三方查驗證	2022	經濟部水利署
182	場鑄結構混凝土用模板，免拆模板，木質	0311060002	m2	0.852	規劃設計	水利工程減碳作業參考指引	經BSI第三方查驗證	2022	經濟部水利署
183	場鑄結構混凝土用模板，免拆模板，鋼質(t=0.3mm)	0311070002	m2	6.902	規劃設計	水利工程減碳作業參考指引	經BSI第三方查驗證	2022	經濟部水利署
184	場鑄結構混凝土用模板，鋼製模板	0311090002	m2	11.109	規劃設計	水利工程減碳作業參考指引	經BSI第三方查驗證	2022	經濟部水利署
185	場鑄結構混凝土用模板，造型模板	03110A0002	m2	1.891	規劃設計	水利工程減碳作業參考指引	經BSI第三方查驗證	2022	經濟部水利署
186	混凝土附屬品，填縫版、止水帶、伸縮縫	0315000002	m2	0.000	規劃設計	水利工程減碳作業參考指引	經BSI第三方查驗證	2022	經濟部水利署
187	混凝土附屬品，填縫版、止水帶、伸縮縫	0315000004	式	0.000	規劃設計	水利工程減碳作業參考指引	經BSI第三方查驗證	2022	經濟部水利署
188	混凝土附屬品，填縫版、止水帶、伸縮縫	0315000008	組	0.000	規劃設計	水利工程減碳作業參考指引	經BSI第三方查驗證	2022	經濟部水利署
189	混凝土附屬品，填縫版、止水帶、伸縮縫	031500000B	處	0.000	規劃設計	水利工程減碳作業參考指引	經BSI第三方查驗證	2022	經濟部水利署
190	鋼筋(不分類)	0321000005	t	893.090	規劃設計	水利工程減碳作業參考指引	經BSI第三方查驗證	2022	經濟部水利署
191	鋼筋(不分類)	0321000009	kg	0.893	規劃設計	水利工程減碳作業參考指引	經BSI第三方查驗證	2022	經濟部水利署
192	鋼筋，SD280，連工帶料	0321030075	t	893.620	規劃設計	水利工程減碳作業參考指引	經BSI第三方查驗證	2022	經濟部水利署
193	鋼筋，SD280，連工帶料	0321030079	kg	0.894	規劃設計	水利工程減碳作業參考指引	經BSI第三方查驗證	2022	經濟部水利署
194	鋼筋，SD280W，連工帶料	0321040075	t	893.620	規劃設計	水利工程減碳作業參考指引	經BSI第三方查驗證	2022	經濟部水利署
195	鋼筋，SD280W，連工帶料	0321040079	kg	0.894	規劃設計	水利工程減碳作業參考指引	經BSI第三方查驗證	2022	經濟部水利署
196	鋼筋，SD420，連工帶料	0321050075	t	892.560	規劃設計	水利工程減碳作業參考指引	經BSI第三方查驗證	2022	經濟部水利署
197	鋼筋，SD420，連工帶料	0321050079	kg	0.893	規劃設計	水利工程減碳作業參考指引	經BSI第三方查驗證	2022	經濟部水利署
198	鋼筋，SD420W，連工帶料	0321060075	t	892.560	規劃設計	水利工程減碳作業參考指引	經BSI第三方查驗證	2022	經濟部水利署
199	鋼筋，SD420W，連工帶料	0321060079	kg	0.893	規劃設計	水利工程減碳作業參考指引	經BSI第三方查驗證	2022	經濟部水利署
200	鋼筋，植筋	032100E00B	孔	0.000	規劃設計	水利工程減碳作業參考指引	經BSI第三方查驗證	2022	經濟部水利署
201	銲接鋼線網，線徑10mm，方孔10x10cm	0322006142	m2	10.296	規劃設計	水利工程減碳作業參考指引	經BSI第三方查驗證	2022	經濟部水利署
202	銲接鋼線網，線徑10mm，方孔15x15cm	0322006162	m2	6.864	規劃設計	水利工程減碳作業參考指引	經BSI第三方查驗證	2022	經濟部水利署
203	銲接鋼線網，線徑10mm，方孔20x20cm	0322006182	m2	5.152	規劃設計	水利工程減碳作業參考指引	經BSI第三方查驗證	2022	經濟部水利署
204	銲接鋼線網(不分類，線徑10mm)	0322000002	m2	7.437	規劃設計	水利工程減碳作業參考指引	經BSI第三方查驗證	2022	經濟部水利署
205	結構用混凝土(純水泥)(不分類)	0331000003	m3	425.187	規劃設計	水利工程減碳作業參考指引	經BSI第三方查驗證	2022	經濟部水利署
206	結構用混凝土(10%礦物摻料)(不分類)	0331000003	m3	387.629	規劃設計	水利工程減碳作業參考指引	經BSI第三方查驗證	2022	經濟部水利署
207	結構用混凝土(20%礦物摻料)(不分類)	0331000003	m3	361.089	規劃設計	水利工程減碳作業參考指引	經BSI第三方查驗證	2022	經濟部水利署
208	結構用混凝土(30%礦物摻料)(不分類)	0331000003	m3	300.681	規劃設計	水利工程減碳作業參考指引	經BSI第三方查驗證	2022	經濟部水利署
209	結構用混凝土(40%礦物摻料)(不分類)	0331000003	m3	276.190	規劃設計	水利工程減碳作業參考指引	經BSI第三方查驗證	2022	經濟部水利署
210	結構用混凝土(50%礦物摻料)(不分類)	0331000003	m3	238.986	規劃設計	水利工程減碳作業參考指引	經BSI第三方查驗證	2022	經濟部水利署
211	結構用混凝土，預拌，140kgf/cm2	0331023003	m3	304.785	規劃設計	水利工程減碳作業參考指引	經BSI第三方查驗證	2022	經濟部水利署
212	結構用混凝土，預拌，140kgf/cm2(10%礦物摻料)	0331023003	m3	282.838	規劃設計	水利工程減碳作業參考指引	經BSI第三方查驗證	2022	經濟部水利署
213	結構用混凝土，預拌，140kgf/cm2(30%礦物摻料)	0331023003	m3	228.285	規劃設計	水利工程減碳作業參考指引	經BSI第三方查驗證	2022	經濟部水利署
214	結構用混凝土，預拌，140kgf/cm2(40%礦物摻料)	0331023003	m3	216.997	規劃設計	水利工程減碳作業參考指引	經BSI第三方查驗證	2022	經濟部水利署
215	結構用混凝土，預拌，140kgf/cm2(50%礦物摻料)	0331023003	m3	195.050	規劃設計	水利工程減碳作業參考指引	經BSI第三方查驗證	2022	經濟部水利署
216	結構用混凝土，預拌，140kgf/cm2(20%礦物摻料)	0331023003	m3	267.285	規劃設計	水利工程減碳作業參考指引	經BSI第三方查驗證	2022	經濟部水利署
217	結構用混凝土，預拌，175kgf/cm2	0331024003	m3	344.288	規劃設計	水利工程減碳作業參考指引	經BSI第三方查驗證	2022	經濟部水利署
218	結構用混凝土，預拌，175kgf/cm2(10%礦物摻料)	0331024003	m3	316.285	規劃設計	水利工程減碳作業參考指引	經BSI第三方查驗證	2022	經濟部水利署
219	結構用混凝土，預拌，175kgf/cm2(20%礦物摻料)	0331024003	m3	292.505	規劃設計	水利工程減碳作業參考指引	經BSI第三方查驗證	2022	經濟部水利署
220	結構用混凝土，預拌，175kgf/cm2(30%礦物摻料)	0331024003	m3	249.873	規劃設計	水利工程減碳作業參考指引	經BSI第三方查驗證	2022	經濟部水利署
221	結構用混凝土，預拌，175kgf/cm2(40%礦物摻料)	0331024003	m3	232.418	規劃設計	水利工程減碳作業參考指引	經BSI第三方查驗證	2022	經濟部水利署
222	結構用混凝土，預拌，175kgf/cm2(50%礦物摻料)	0331024003	m3	204.430	規劃設計	水利工程減碳作業參考指引	經BSI第三方查驗證	2022	經濟部水利署
223	結構用混凝土，預拌，210kgf/cm2	0331025003	m3	384.285	規劃設計	水利工程減碳作業參考指引	經BSI第三方查驗證	2022	經濟部水利署
224	結構用混凝土，預拌，210kgf/cm2(10%礦物摻料)	0331025003	m3	349.232	規劃設計	水利工程減碳作業參考指引	經BSI第三方查驗證	2022	經濟部水利署
225	結構用混凝土，預拌，210kgf/cm2(20%礦物摻料)	0331025003	m3	321.285	規劃設計	水利工程減碳作業參考指引	經BSI第三方查驗證	2022	經濟部水利署
226	結構用混凝土，預拌，210kgf/cm2(40%礦物摻料)	0331025003	m3	244.073	規劃設計	水利工程減碳作業參考指引	經BSI第三方查驗證	2022	經濟部水利署
227	結構用混凝土，預拌，210kgf/cm2(50%礦物摻料)	0331025003	m3	209.020	規劃設計	水利工程減碳作業參考指引	經BSI第三方查驗證	2022	經濟部水利署
228	結構用混凝土，預拌，210kgf/cm2(30%礦物摻料)	0331025003	m3	267.285	規劃設計	水利工程減碳作業參考指引	經BSI第三方查驗證	2022	經濟部水利署
229	結構用混凝土，預拌，245kgf/cm2	0331026003	m3	419.785	規劃設計	水利工程減碳作業參考指引	經BSI第三方查驗證	2022	經濟部水利署
230	結構用混凝土，預拌，245kgf/cm2(10%礦物摻料)	0331026003	m3	382.048	規劃設計	水利工程減碳作業參考指引	經BSI第三方查驗證	2022	經濟部水利署
231	結構用混凝土，預拌，245kgf/cm2(20%礦物摻料)	0331026003	m3	352.285	規劃設計	水利工程減碳作業參考指引	經BSI第三方查驗證	2022	經濟部水利署
232	結構用混凝土，預拌，245kgf/cm2(30%礦物摻料)	0331026003	m3	293.285	規劃設計	水利工程減碳作業參考指引	經BSI第三方查驗證	2022	經濟部水利署
233	結構用混凝土，預拌，245kgf/cm2(40%礦物摻料)	0331026003	m3	268.837	規劃設計	水利工程減碳作業參考指引	經BSI第三方查驗證	2022	經濟部水利署
234	結構用混凝土，預拌，245kgf/cm2(50%礦物摻料)	0331026003	m3	231.100	規劃設計	水利工程減碳作業參考指引	經BSI第三方查驗證	2022	經濟部水利署
235	結構用混凝土，預拌，280kgf/cm2	0331027003	m3	433.785	規劃設計	水利工程減碳作業參考指引	經BSI第三方查驗證	2022	經濟部水利署
236	結構用混凝土，預拌，280kgf/cm2(10%礦物摻料)	0331027003	m3	397.627	規劃設計	水利工程減碳作業參考指引	經BSI第三方查驗證	2022	經濟部水利署
237	結構用混凝土，預拌，280kgf/cm2(30%礦物摻料)	0331027003	m3	317.285	規劃設計	水利工程減碳作業參考指引	經BSI第三方查驗證	2022	經濟部水利署
238	結構用混凝土，預拌，280kgf/cm2(20%礦物摻料)	0331027003	m3	366.285	規劃設計	水利工程減碳作業參考指引	經BSI第三方查驗證	2022	經濟部水利署
239	結構用混凝土，預拌，280kgf/cm2(40%礦物摻料)	0331027003	m3	289.153	規劃設計	水利工程減碳作業參考指引	經BSI第三方查驗證	2022	經濟部水利署
240	結構用混凝土，預拌，280kgf/cm2(50%礦物摻料)	0331027003	m3	252.995	規劃設計	水利工程減碳作業參考指引	經BSI第三方查驗證	2022	經濟部水利署
241	結構用混凝土，預拌，350kgf/cm2	0331029003	m3	511.290	規劃設計	水利工程減碳作業參考指引	經BSI第三方查驗證	2022	經濟部水利署
242	結構用混凝土，預拌，350kgf/cm2(10%礦物摻料)	0331029003	m3	463.285	規劃設計	水利工程減碳作業參考指引	經BSI第三方查驗證	2022	經濟部水利署
243	結構用混凝土，預拌，350kgf/cm2(50%礦物摻料)	0331029003	m3	275.865	規劃設計	水利工程減碳作業參考指引	經BSI第三方查驗證	2022	經濟部水利署
244	結構用混凝土，預拌，350kgf/cm2(20%礦物摻料)	0331029003	m3	433.695	規劃設計	水利工程減碳作業參考指引	經BSI第三方查驗證	2022	經濟部水利署
245	結構用混凝土，預拌，350kgf/cm2(30%礦物摻料)	0331029003	m3	354.470	規劃設計	水利工程減碳作業參考指引	經BSI第三方查驗證	2022	經濟部水利署
246	結構用混凝土，預拌，350kgf/cm2(40%礦物摻料)	0331029003	m3	322.840	規劃設計	水利工程減碳作業參考指引	經BSI第三方查驗證	2022	經濟部水利署
247	結構用混凝土，預拌，420kgf/cm2	033102C003	m3	578.091	規劃設計	水利工程減碳作業參考指引	經BSI第三方查驗證	2022	經濟部水利署
248	結構用混凝土，預拌，420kgf/cm2(10%礦物摻料)	033102C003	m3	522.085	規劃設計	水利工程減碳作業參考指引	經BSI第三方查驗證	2022	經濟部水利署
249	結構用混凝土，預拌，420kgf/cm2(20%礦物摻料)	033102C003	m3	494.285	規劃設計	水利工程減碳作業參考指引	經BSI第三方查驗證	2022	經濟部水利署
250	結構用混凝土，預拌，420kgf/cm2(30%礦物摻料)	033102C003	m3	394.285	規劃設計	水利工程減碳作業參考指引	經BSI第三方查驗證	2022	經濟部水利署
251	結構用混凝土，預拌，420kgf/cm2(40%礦物摻料)	033102C003	m3	359.009	規劃設計	水利工程減碳作業參考指引	經BSI第三方查驗證	2022	經濟部水利署
252	結構用混凝土，預拌，420kgf/cm2(50%礦物摻料)	033102C003	m3	304.439	規劃設計	水利工程減碳作業參考指引	經BSI第三方查驗證	2022	經濟部水利署
253	控制性低強度回填材料(CLSm)	0337700013	m3	94.495	規劃設計	水利工程減碳作業參考指引	經BSI第三方查驗證	2022	經濟部水利署
254	預鑄混凝土，異形塊(不分類)	034000000A	塊	926.654	規劃設計	水利工程減碳作業參考指引	經BSI第三方查驗證	2022	經濟部水利署
255	預鑄混凝土，異形塊，5t	03400C100A	塊	463.452	規劃設計	水利工程減碳作業參考指引	經BSI第三方查驗證	2022	經濟部水利署
256	預鑄混凝土，異形塊，10t	03400C200A	塊	883.717	規劃設計	水利工程減碳作業參考指引	經BSI第三方查驗證	2022	經濟部水利署
257	預鑄混凝土，異形塊，15t	03400C300A	塊	1348.259	規劃設計	水利工程減碳作業參考指引	經BSI第三方查驗證	2022	經濟部水利署
258	預鑄混凝土，異形塊，20t	03400C400A	塊	1735.132	規劃設計	水利工程減碳作業參考指引	經BSI第三方查驗證	2022	經濟部水利署
259	港灣用預鑄混凝土塊(不分類)	034390000A	塊	926.654	規劃設計	水利工程減碳作業參考指引	經BSI第三方查驗證	2022	經濟部水利署
260	港灣用預鑄混凝土塊，重10t	03439B000A	塊	883.717	規劃設計	水利工程減碳作業參考指引	經BSI第三方查驗證	2022	經濟部水利署
261	港灣用預鑄混凝土塊，重20t	03439E000A	塊	1735.132	規劃設計	水利工程減碳作業參考指引	經BSI第三方查驗證	2022	經濟部水利署
262	港灣用預鑄混凝土塊，重2t	034394000A	塊	202.712	規劃設計	水利工程減碳作業參考指引	經BSI第三方查驗證	2022	經濟部水利署
263	港灣用預鑄混凝土塊，重5t	034397000A	塊	463.452	規劃設計	水利工程減碳作業參考指引	經BSI第三方查驗證	2022	經濟部水利署
264	港灣用預鑄混凝土塊，重15t	03439D000A	塊	1348.259	規劃設計	水利工程減碳作業參考指引	經BSI第三方查驗證	2022	經濟部水利署
265	水泥砂漿(不分類)	0406100003	m3	671.330	規劃設計	水利工程減碳作業參考指引	經BSI第三方查驗證	2022	經濟部水利署
266	水泥砂漿，1:1	0406110003	m3	952.000	規劃設計	水利工程減碳作業參考指引	經BSI第三方查驗證	2022	經濟部水利署
267	水泥砂漿，1:2	0406120003	m3	625.000	規劃設計	水利工程減碳作業參考指引	經BSI第三方查驗證	2022	經濟部水利署
268	水泥砂漿，1:3	0406130003	m3	437.000	規劃設計	水利工程減碳作業參考指引	經BSI第三方查驗證	2022	經濟部水利署
269	金屬材料(不分類，鋼)	0506000009	kg	2.420	規劃設計	水利工程減碳作業參考指引	經BSI第三方查驗證	2022	經濟部水利署
270	金屬製品，不銹鋼踏步(D=19mm實心)	05500f0001	m	3.895	規劃設計	水利工程減碳作業參考指引	經BSI第三方查驗證	2022	經濟部水利署
271	金屬製品，不銹鋼踏步(D=19mm實心)	05500f0007	個	3.350	規劃設計	水利工程減碳作業參考指引	經BSI第三方查驗證	2022	經濟部水利署
272	金屬製品，不銹鋼踏步(D=19mm實心)	05500f0R08	組	3.350	規劃設計	水利工程減碳作業參考指引	經BSI第三方查驗證	2022	經濟部水利署
273	金屬製品，不銹鋼踏步(D=19mm實心)	05500f000A	支	3.350	規劃設計	水利工程減碳作業參考指引	經BSI第三方查驗證	2022	經濟部水利署
274	金屬製品，不銹鋼踏步	05500f0R09	kg	1.750	規劃設計	水利工程減碳作業參考指引	經BSI第三方查驗證	2022	經濟部水利署
275	金屬製品，不鏽鋼踏步(不分類)	05500f0009	kg	1.750	規劃設計	水利工程減碳作業參考指引	經BSI第三方查驗證	2022	經濟部水利署
276	不銹鋼欄杆(D=50mm，t=3.5mm)	05523310H1	m	36.508	規劃設計	水利工程減碳作業參考指引	經BSI第三方查驗證	2022	經濟部水利署
277	金屬格柵蓋板，熱浸鍍鋅格柵蓋板及框座(不分類)	0553000008	組	255.795	規劃設計	水利工程減碳作業參考指引	經BSI第三方查驗證	2022	經濟部水利署
278	金屬格柵蓋板，熱浸鍍鋅格柵蓋板及框座，W=60cm(52.6kg)	05530BD008	組	157.274	規劃設計	水利工程減碳作業參考指引	經BSI第三方查驗證	2022	經濟部水利署
279	金屬格柵蓋板，熱浸鍍鋅格柵蓋板及框座，W=70cm(70.1kg)	05530BE008	組	209.599	規劃設計	水利工程減碳作業參考指引	經BSI第三方查驗證	2022	經濟部水利署
280	金屬格柵蓋板，熱浸鍍鋅格柵蓋板及框座，W=80cm(99.5kg)	05530BF008	組	297.505	規劃設計	水利工程減碳作業參考指引	經BSI第三方查驗證	2022	經濟部水利署
281	金屬格柵蓋板，熱浸鍍鋅格柵蓋板及框座，W=90cm(120kg)	05530BG008	組	358.800	規劃設計	水利工程減碳作業參考指引	經BSI第三方查驗證	2022	經濟部水利署
282	不銹鋼水尺	057330D008	組	113.982	規劃設計	水利工程減碳作業參考指引	經BSI第三方查驗證	2022	經濟部水利署
283	材料，玻璃(不分類)	0881000009	kg	1.435	規劃設計	水利工程減碳作業參考指引	經BSI第三方查驗證	2022	經濟部水利署
284	材料，玻璃，普通平板玻璃	0881010009	kg	1.120	規劃設計	水利工程減碳作業參考指引	經BSI第三方查驗證	2022	經濟部水利署
285	材料，玻璃，強化玻璃	0881030009	kg	1.750	規劃設計	水利工程減碳作業參考指引	經BSI第三方查驗證	2022	經濟部水利署
286	水泥砂漿粉刷，1：3水泥砂漿，牆面，打底	0922030322	m2	8.740	規劃設計	水利工程減碳作業參考指引	經BSI第三方查驗證	2022	經濟部水利署
287	材料，再生纖維水泥板(不分類)	m0924000009	kg	1.120	規劃設計	水利工程減碳作業參考指引	經BSI第三方查驗證	2022	經濟部水利署
288	材料，再生纖維水泥板，纖維水泥板	m0924020009	kg	1.120	規劃設計	水利工程減碳作業參考指引	經BSI第三方查驗證	2022	經濟部水利署
289	材料，再生纖維水泥板，矽酸鈣板	m0924030009	kg	1.120	規劃設計	水利工程減碳作業參考指引	經BSI第三方查驗證	2022	經濟部水利署
290	材料，石膏板，石膏板	0925010009	kg	0.510	規劃設計	水利工程減碳作業參考指引	經BSI第三方查驗證	2022	經濟部水利署
291	洗石子	0978000002	m2	8.089	規劃設計	水利工程減碳作業參考指引	經BSI第三方查驗證	2022	經濟部水利署
292	抿石子	0978200002	m2	8.089	規劃設計	水利工程減碳作業參考指引	經BSI第三方查驗證	2022	經濟部水利署
293	材料，水泥漆，水性水泥漆	0991210009	kg	1.33	規劃設計	水利工程減碳作業參考指引	經BSI第三方查驗證	2022	經濟部水利署
294	聚氯乙烯塑膠管及配件，硬質聚氯乙烯塑膠管(B管厚管)(不分類)	1510720001	m	11.310	規劃設計	水利工程減碳作業參考指引	經BSI第三方查驗證	2022	經濟部水利署
295	聚氯乙烯塑膠管及配件，硬質聚氯乙烯塑膠管(B管厚管)，D=50mm(t=4.1mm)	1510727001	m	2.693	規劃設計	水利工程減碳作業參考指引	經BSI第三方查驗證	2022	經濟部水利署
296	聚氯乙烯塑膠管及配件，硬質聚氯乙烯塑膠管(B管厚管)，D=75mm(t=5.5mm)	1510729001	m	5.285	規劃設計	水利工程減碳作業參考指引	經BSI第三方查驗證	2022	經濟部水利署
297	聚氯乙烯塑膠管及配件，硬質聚氯乙烯塑膠管(B管厚管)，D=100mm(t=6.6mm)	151072B001	m	8.182	規劃設計	水利工程減碳作業參考指引	經BSI第三方查驗證	2022	經濟部水利署
298	聚氯乙烯塑膠管及配件，硬質聚氯乙烯塑膠管(B管厚管)，D=150mm(t=8.9mm)	151072D001	m	16.082	規劃設計	水利工程減碳作業參考指引	經BSI第三方查驗證	2022	經濟部水利署
299	聚氯乙烯塑膠管及配件，硬質聚氯乙烯塑膠管(B管厚管)，D=200mm(t=10.3mm)	151072E001	m	24.310	規劃設計	水利工程減碳作業參考指引	經BSI第三方查驗證	2022	經濟部水利署
300	污水管路系統，聚氯乙烯管(B管厚管)，橘色管(不分類)	m151516100001	m	11.310	規劃設計	水利工程減碳作業參考指引	經BSI第三方查驗證	2022	經濟部水利署
301	污水管路系統，聚氯乙烯管(B管厚管)，橘色管，D=50mm(t=4.1mm)	m151516170001	m	2.693	規劃設計	水利工程減碳作業參考指引	經BSI第三方查驗證	2022	經濟部水利署
302	污水管路系統，聚氯乙烯管(B管厚管)，橘色管，D=75mm(t=5.5mm)	m151516190001	m	5.285	規劃設計	水利工程減碳作業參考指引	經BSI第三方查驗證	2022	經濟部水利署
303	污水管路系統，聚氯乙烯管(B管厚管)，橘色管，D=100mm(t=6.6mm)	m1515161B0001	m	8.182	規劃設計	水利工程減碳作業參考指引	經BSI第三方查驗證	2022	經濟部水利署
304	污水管路系統，聚氯乙烯管(B管厚管)，橘色管，D=150mm(t=8.9mm)	m1515161D0001	m	16.082	規劃設計	水利工程減碳作業參考指引	經BSI第三方查驗證	2022	經濟部水利署
305	污水管路系統，聚氯乙烯管(B管厚管)，橘色管，D=200mm(t=10.3mm)	m1515161E0001	m	24.310	規劃設計	水利工程減碳作業參考指引	經BSI第三方查驗證	2022	經濟部水利署
306	機械拆除，無鋼筋混凝土結構物，未含運送	0222010423	m3	10.387	規劃設計	水土保持工程減碳參考指引	尚未認證	2023	農業部農村水保署
307	機械拆除，無筋混凝土，未含運費	0222010423	m3	13.641	規劃設計	水利工程減碳作業參考指引	經BSI第三方查驗證	2022	農業部農村水保署
308	清除及掘除	0223100003	m3	1.009	規劃設計	水土保持工程減碳參考指引	尚未認證	2023	農業部農村水保署
309	臨時擋土樁設施，打拔(不分類)	0225500031	m	0.483	規劃設計	水利工程減碳作業參考指引	經BSI第三方查驗證	2022	農業部農村水保署
310	臨時擋土樁設施，鋼軌樁，打拔	0225530031	m	0.483	規劃設計	水利工程減碳作業參考指引	經BSI第三方查驗證	2022	農業部農村水保署
311	臨時擋土樁設施，鋼板樁，L=13m，打拔	0225540D31	m	14.500	規劃設計	水利工程減碳作業參考指引	經BSI第三方查驗證	2022	農業部農村水保署
312	臨時擋土樁設施，鋼板樁，L=13m，打拔	0225540D3C	片	5.800	規劃設計	水利工程減碳作業參考指引	經BSI第三方查驗證	2022	農業部農村水保署
313	臨時擋土樁設施，鋼板樁，含施作	0225500001	m	11.045	規劃設計	水土保持工程減碳參考指引	尚未認證	2023	農業部農村水保署
314	臨時擋土樁設施，鋼板樁(不分類)	022550000D	支	4.418	規劃設計	水土保持工程減碳參考指引	尚未認證	2023	農業部農村水保署
315	臨時擋土樁設施，鋼軌樁 42kg/m，含施作	022552004D	支	5.260	規劃設計	水土保持工程減碳參考指引	尚未認證	2023	農業部農村水保署
316	臨時擋土樁設施，鋼軌樁及鋼板，含引孔、打拔	0225520064	m	13.067	規劃設計	水土保持工程減碳參考指引	尚未認證	2023	農業部農村水保署
317	臨時擋土樁設施，鋼軌樁 37kg/m，L=5m、間距=60cm(單邊水平長度，含擋土支撐系統)	0225525611	m	4.640	規劃設計	水土保持工程減碳參考指引	尚未認證	2023	農業部農村水保署
318	臨時擋土樁設施，鋼軌樁 37kg/m，L=6m，含引孔、打拔	022552603D	支	27.840	規劃設計	水土保持工程減碳參考指引	尚未認證	2023	農業部農村水保署
319	臨時擋土樁設施，鋼軌樁 50kg/m，L=4m，含引孔、打拔	022553313D	支	21.600	規劃設計	水土保持工程減碳參考指引	尚未認證	2023	農業部農村水保署
320	臨時擋土樁設施，鋼軌樁 50kg/m，L=6m、間距=60cm(單 / 邊水平長度，含擋土支撐系統)	0225538621	m	32.400	規劃設計	水土保持工程減碳參考指引	尚未認證	2023	農業部農村水保署
321	臨時擋土樁設施，鋼板樁，L=13m，打拔	0225540D3D	支	5.800	規劃設計	水利工程減碳作業參考指引	經BSI第三方查驗證	2022	農業部農村水保署
322	臨時擋土支撐工法，H 型鋼橫擋及支撐，裝拆	02256200B2	m2	39.637	規劃設計	水土保持工程減碳參考指引	尚未認證	2023	農業部農村水保署
323	臨時擋土支撐工法，木橫擋及支撐、H 型鋼橫擋及支撐，未含在臨時擋土樁內	0225610002	m2	39.637	規劃設計	水土保持工程減碳參考指引	尚未認證	2023	農業部農村水保署
324	臨時擋土樁設施(≧49kg/m，L=6m)，含引孔、打拔	02256500C1	m	32.400	規劃設計	水土保持工程減碳參考指引	尚未認證	2023	農業部農村水保署
325	土方工作(不分類)	0230000003	m3	1.553	規劃設計	水土保持工程減碳參考指引	尚未認證	2023	農業部農村水保署
326	土方工作(不分類)	0230000003	m3	1.672	規劃設計	水土保持工程減碳參考指引	尚未認證	2023	農業部農村水保署
327	土方工作，挖方	02300C0003	m3	2.510	規劃設計	水土保持工程減碳參考指引	尚未認證	2023	農業部農村水保署
328	土方工作，填方	02300D0003	m3	1.339	規劃設計	水利工程減碳作業參考指引	經BSI第三方查驗證	2022	農業部農村水保署
329	土方工作，回填方	02300F0003	m3	0.736	規劃設計	水利工程減碳作業參考指引	經BSI第三方查驗證	2022	農業部農村水保署
330	土方工作，近運填方	02300G0003	m3	1.201	規劃設計	水利工程減碳作業參考指引	經BSI第三方查驗證	2022	農業部農村水保署
331	土方工作，遠運填方	02300H0003	m3	4.791	規劃設計	水利工程減碳作業參考指引	經BSI第三方查驗證	2022	農業部農村水保署
332	土方工作，遠運利用	0230010003	m3	3.064	規劃設計	水土保持工程減碳參考指引	尚未認證	2023	農業部農村水保署
333	土方工作，填方和回填方	02300DF0003	m3	2.780	規劃設計	水土保持工程減碳參考指引	尚未認證	2023	農業部農村水保署
334	構造物開挖，機械挖掘	0231600703	m3	1.325	規劃設計	水利工程減碳作業參考指引	經BSI第三方查驗證	2022	農業部農村水保署
335	構造物開挖，軟弱地質，機械挖	0231610703	m3	2.780	規劃設計	水土保持工程減碳參考指引	尚未認證	2023	農業部農村水保署
336	構造物開挖，砂土礫石，機械挖	0231620003	m3	2.510	規劃設計	水土保持工程減碳參考指引	尚未認證	2023	農業部農村水保署
337	構造物開挖，卵石(挖普通土含 30%以上砂礫)，機械挖	0231630703	m3	2.510	規劃設計	水土保持工程減碳參考指引	尚未認證	2023	農業部農村水保署
338	構造物開挖，軟岩，機械挖	0231640703	m3	2.780	規劃設計	水土保持工程減碳參考指引	尚未認證	2023	農業部農村水保署
339	構造物開挖，硬岩，機械挖	0231650003	m3	5.880	規劃設計	水土保持工程減碳參考指引	尚未認證	2023	農業部農村水保署
340	構造物回填(不分類)	0231700003	m3	8.591	規劃設計	水土保持工程減碳參考指引	尚未認證	2023	農業部農村水保署
341	構造物回填，原材料回填，機械	0231710003	m3	8.591	規劃設計	水土保持工程減碳參考指引	尚未認證	2023	農業部農村水保署
342	構造物回填，回填及夯實(實際)	0231740003	m3	8.591	規劃設計	水土保持工程減碳參考指引	尚未認證	2023	農業部農村水保署
343	工區內土方調整	0231730003	m3	1.420	規劃設計	水土保持工程減碳參考指引	尚未認證	2023	農業部農村水保署
344	工區內土方整理，機械	02317K0103	m3	0.750	規劃設計	水土保持工程減碳參考指引	尚未認證	2023	農業部農村水保署
345	選擇材料回填(不分類)	0231900003	m3	10.230	規劃設計	水利工程減碳作業參考指引	經BSI第三方查驗證	2022	農業部農村水保署
346	選擇性回填材料，透水材料，砂	0231911003	m3	6.996	規劃設計	水土保持工程減碳參考指引	尚未認證	2023	農業部農村水保署
347	選擇性回填材料，透水材料，礫石	0231912003	m3	9.088	規劃設計	水土保持工程減碳參考指引	尚未認證	2023	農業部農村水保署
348	選擇性回填材料，透水材料，碎石	0231913003	m3	10.994	規劃設計	水土保持工程減碳參考指引	尚未認證	2023	農業部農村水保署
349	選擇性回填材料，透水材料，塊石	0231919003	m3	11.672	規劃設計	水土保持工程減碳參考指引	尚未認證	2023	農業部農村水保署
350	選擇性回填材料，級配粒料，碎石級配	0231921003	m3	6.398	規劃設計	水土保持工程減碳參考指引	尚未認證	2023	農業部農村水保署
351	選擇性回填材料，級配粒料，天然級配	0231922003	m3	6.398	規劃設計	水土保持工程減碳參考指引	尚未認證	2023	農業部農村水保署
352	選擇性回填材料，級配粒料	0231920003	m3	63.980	規劃設計	水土保持工程減碳參考指引	尚未認證	2023	農業部農村水保署
353	棄土，餘方近運利用	0232310003	m3	1.042	規劃設計	水土保持工程減碳參考指引	尚未認證	2023	農業部農村水保署
354	餘土處理(現場攤平)	0232300003	m3	0.713	規劃設計	水土保持工程減碳參考指引	尚未認證	2023	農業部農村水保署
355	棄土區費用(含水土保持)，0≦運距＜5km，近運利用	02323AX003	m3	1.430	規劃設計	水土保持工程減碳參考指引	尚未認證	2023	農業部農村水保署
356	廢方處理	02323C00031	m3	25.690	規劃設計	水土保持工程減碳參考指引	尚未認證	2023	農業部農村水保署
357	浚挖(不分類)	0232500003	m3	0.981	規劃設計	水土保持工程減碳參考指引	尚未認證	2023	農業部農村水保署
358	地工織物，透水性織布、不織布、合成纖維	0234220002	m2	3.000	規劃設計	水土保持工程減碳參考指引	尚未認證	2023	農業部農村水保署
359	蛇籠，橢圓 60cm*100cm，甲種(機編蛇籠網材另計)	0237320101	m	26.176	規劃設計	水土保持工程減碳參考指引	尚未認證	2023	農業部農村水保署
360	蛇籠，橢圓 40cm*67cm(機編蛇籠網材另計)	0237320001	m	8.824	規劃設計	水土保持工程減碳參考指引	尚未認證	2023	農業部農村水保署
361	石籠(不分類)	0237400001	m	45.920	規劃設計	水土保持工程減碳參考指引	尚未認證	2023	農業部農村水保署
362	土石籠(不分類)	0237400001	m	64.768	規劃設計	水土保持工程減碳參考指引	尚未認證	2023	農業部農村水保署
363	石籠(不分類)	0237400003	m3	45.920	規劃設計	水土保持工程減碳參考指引	尚未認證	2023	農業部農村水保署
364	土石籠(不分類)	0237400003	m3	64.768	規劃設計	水土保持工程減碳參考指引	尚未認證	2023	農業部農村水保署
365	石籠(不分類)	0237400008	組	45.920	規劃設計	水土保持工程減碳參考指引	尚未認證	2023	農業部農村水保署
366	土石籠(不分類)	0237400008	組	64.768	規劃設計	水土保持工程減碳參考指引	尚未認證	2023	農業部農村水保署
367	土石籠，1m × 1m × 1m	0237430003	m	26.894	規劃設計	水土保持工程減碳參考指引	尚未認證	2023	農業部農村水保署
368	石籠，1m × 1m × 2m	0237480001	m	37.065	規劃設計	水土保持工程減碳參考指引	尚未認證	2023	農業部農村水保署
369	土石籠，1m × 1m × 2m	0237480003	m	52.143	規劃設計	水土保持工程減碳參考指引	尚未認證	2023	農業部農村水保署
370	石籠，1m × 1m × 3m	0237490001	m	54.775	規劃設計	水土保持工程減碳參考指引	尚未認證	2023	農業部農村水保署
371	土石籠，1m × 1m × 3m	0237490003	m	77.392	規劃設計	水土保持工程減碳參考指引	尚未認證	2023	農業部農村水保署
372	石籠，1m × 1m × 4m	02374A0001	m	72.485	規劃設計	水土保持工程減碳參考指引	尚未認證	2023	農業部農村水保署
373	土石籠，1m × 1m × 4m	02374A0003	m	102.641	規劃設計	水土保持工程減碳參考指引	尚未認證	2023	農業部農村水保署
374	石籠，鍍鋅鋼線箱形石籠網材	0237400002	m2	1.300	規劃設計	水土保持工程減碳參考指引	尚未認證	2023	農業部農村水保署
375	石籠，石塊現採	0237400013	m3	10.750	規劃設計	水土保持工程減碳參考指引	尚未認證	2023	農業部農村水保署
376	石籠，1m × 1m × 1m	0237430001	m	19.355	規劃設計	水土保持工程減碳參考指引	尚未認證	2023	農業部農村水保署
377	石籠，1m × 1m × 0.5m	0237430002	m	7.768	規劃設計	水土保持工程減碳參考指引	尚未認證	2023	農業部農村水保署
378	石籠，箱型石籠內填卵(塊)石，石塊外購	0237460023	m3	11.670	規劃設計	水土保持工程減碳參考指引	尚未認證	2023	農業部農村水保署
379	邊坡穩定水平排水管，塑膠管(不分類)	0237700001	m	11.310	規劃設計	水土保持工程減碳參考指引	尚未認證	2023	農業部農村水保署
380	邊坡穩定水平排水管，塑膠管，D=50mm(t=4.1mm)	0237700201	m	2.693	規劃設計	水土保持工程減碳參考指引	尚未認證	2023	農業部農村水保署
381	邊坡穩定水平排水管，塑膠管，D=75mm(t=5.5mm)	0237700501	m	5.285	規劃設計	水土保持工程減碳參考指引	尚未認證	2023	農業部農村水保署
382	邊坡穩定水平排水管，塑膠管，D=100mm(t=6.6mm)	0237700701	m	8.182	規劃設計	水土保持工程減碳參考指引	尚未認證	2023	農業部農村水保署
383	邊坡穩定水平排水管，塑膠管，D=150mm(t=8.9mm)	0237700C01	m	16.082	規劃設計	水土保持工程減碳參考指引	尚未認證	2023	農業部農村水保署
384	邊坡穩定水平排水管，塑膠管，D=200mm(t=10.3mm)	0237700H01	m	24.310	規劃設計	水土保持工程減碳參考指引	尚未認證	2023	農業部農村水保署
385	∮3 吋管徑 PVC 洩水管(厚≧5.0mm)及安裝	023770303	m	6.840	規劃設計	水土保持工程減碳參考指引	尚未認證	2023	農業部農村水保署
386	拋石	0238100003	m3	5.022	規劃設計	水土保持工程減碳參考指引	尚未認證	2023	農業部農村水保署
387	拋石，塊石(長徑：15~40cm)	02381B0002	m2	8.080	規劃設計	水土保持工程減碳參考指引	尚未認證	2023	農業部農村水保署
388	拋石，大塊石(長徑：41~80cm)	02381B0002	m2	11.330	規劃設計	水土保持工程減碳參考指引	尚未認證	2023	農業部農村水保署
389	拋石，巨石(長徑：80cm 以上)	02381E0002	m2	14.290	規劃設計	水土保持工程減碳參考指引	尚未認證	2023	農業部農村水保署
390	拋石，卵石(長徑：15cm 以下)	02381A0002	m2	5.310	規劃設計	水土保持工程減碳參考指引	尚未認證	2023	農業部農村水保署
391	混凝土塊(不分類)	023840000A	塊	996.719	規劃設計	水土保持工程減碳參考指引	尚未認證	2023	農業部農村水保署
392	混凝土塊，重 2t，含製作及吊放	023844010A	塊	202.712	規劃設計	水土保持工程減碳參考指引	尚未認證	2023	農業部農村水保署
393	混凝土塊，重 5t，含製作及吊放	023847010A	塊	463.452	規劃設計	水土保持工程減碳參考指引	尚未認證	2023	農業部農村水保署
394	混凝土塊，重 10t，含製作及吊放	02384B010A	塊	883.717	規劃設計	水土保持工程減碳參考指引	尚未認證	2023	農業部農村水保署
395	混凝土塊，重 15t，含製作及吊放	02384D010A	塊	1348.259	規劃設計	水土保持工程減碳參考指引	尚未認證	2023	農業部農村水保署
396	混凝土塊，重 20t，製作	02384E020A	塊	1735.132	規劃設計	水土保持工程減碳參考指引	尚未認證	2023	農業部農村水保署
397	混凝土塊，重 20t，吊放	02384E050A	塊	29.378	規劃設計	水土保持工程減碳參考指引	尚未認證	2023	農業部農村水保署
398	坡面工(不分類)	0238500002	m2	33.032	規劃設計	水土保持工程減碳參考指引	尚未認證	2023	農業部農村水保署
399	坡面工，混凝土，厚 20cm	0238510302	m2	26.560	規劃設計	水土保持工程減碳參考指引	尚未認證	2023	農業部農村水保署
400	坡面工，混凝土，厚 30cm	0238510502	m2	39.504	規劃設計	水土保持工程減碳參考指引	尚未認證	2023	農業部農村水保署
401	砌排石工(不分類)	0238600002	m2	12.898	規劃設計	水土保持工程減碳參考指引	尚未認證	2023	農業部農村水保署
402	砌排石工，舖石，塊石(15≦∮≦40cm、厚 25cm、未含溝縫)	0238621202	m2	0.975	規劃設計	水土保持工程減碳參考指引	尚未認證	2023	農業部農村水保署
403	砌排石工，乾砌石，塊石(15≦∮≦40cm，厚 25cm，未含溝縫)	0238631202	m2	1.221	規劃設計	水土保持工程減碳參考指引	尚未認證	2023	農業部農村水保署
404	砌排石工，漿砌石，(塊石，厚 25cm，未含勾縫)	0238641502	m2	11.270	規劃設計	水土保持工程減碳參考指引	尚未認證	2023	農業部農村水保署
405	砌排石工，混凝土排石，(塊石，厚 25cm，未含勾縫)	0238651502	m2	15.646	規劃設計	水土保持工程減碳參考指引	尚未認證	2023	農業部農村水保署
406	砌排石工，混凝土襯排石，(塊石，厚 25cm，未含勾縫)	0238661502	m2	35.376	規劃設計	水土保持工程減碳參考指引	尚未認證	2023	農業部農村水保署
407	砌排石工，乾砌石，卵石(15cm 以下)	0238610102	m2	0.360	規劃設計	水土保持工程減碳參考指引	尚未認證	2023	農業部農村水保署
408	砌排石工，乾砌石，大塊石(41≦∮≦80cm)	0238614102	m2	8.860	規劃設計	水土保持工程減碳參考指引	尚未認證	2023	農業部農村水保署
409	砌排石工，混凝土砌石，大塊石(41≦∮≦80cm)，1:3 水泥 砂漿表面勾縫	0238634102	m2	43.580	規劃設計	水土保持工程減碳參考指引	尚未認證	2023	農業部農村水保署
410	砌排石工，乾砌石，巨石(80cm≦∮≦120cm)	0238616102	m2	12.300	規劃設計	水土保持工程減碳參考指引	尚未認證	2023	農業部農村水保署
411	砌排石工，乾砌石，角石(約 25cm)	023861A002	m2	0.600	規劃設計	水土保持工程減碳參考指引	尚未認證	2023	農業部農村水保署
412	砌排石工，乾砌石，再生粒料混凝土塊(20*30*45~50cm)	023861B002	m2	170.080	規劃設計	水土保持工程減碳參考指引	尚未認證	2023	農業部農村水保署
413	砌排石工，舖石，卵石(15cm 以下)	0238620102	m2	0.360	規劃設計	水土保持工程減碳參考指引	尚未認證	2023	農業部農村水保署
414	砌排石工，舖石，大塊石(41≦∮≦80cm)	0238623002	m2	7.380	規劃設計	水土保持工程減碳參考指引	尚未認證	2023	農業部農村水保署
415	砌排石工，混凝土砌石，卵石(15cm 以下)，1:3 水泥砂漿表面勾縫	0238630102	m2	25.000	規劃設計	水土保持工程減碳參考指引	尚未認證	2023	農業部農村水保署
416	砌排石工，混凝土砌石，塊石，30*30*45cm 親水平台外緣 (石材另計)，1:3 水泥砂漿表面勾縫	0238632101	m	22.550	規劃設計	水土保持工程減碳參考指引	尚未認證	2023	農業部農村水保署
417	砌排石工，混凝土砌石，塊石(15≦∮≦40cm)，1:3 水泥砂 漿表面勾縫	0238632102	m2	25.300	規劃設計	水土保持工程減碳參考指引	尚未認證	2023	農業部農村水保署
418	砌排石工，混凝土砌石，巨石，1:3 水泥砂漿表面勾縫	0238636102	m2	24.890	規劃設計	水土保持工程減碳參考指引	尚未認證	2023	農業部農村水保署
419	砌排石工，混凝土砌石，角石(約 25cm)，1:3 水泥砂漿表面 勾縫	023863A102	m2	14.310	規劃設計	水土保持工程減碳參考指引	尚未認證	2023	農業部農村水保署
420	砌排石工，混凝土砌石，再生粒料混 凝土塊 (20*30*45~50cm)，1:3 水泥砂漿表面勾縫	023863B102	m2	189.770	規劃設計	水土保持工程減碳參考指引	尚未認證	2023	農業部農村水保署
421	邊坡穩定，∮12 吋管徑 HDPE 螺旋式排水管(有孔)，安裝 及埋設(連工帶料)	0239100202	m	50.760	規劃設計	水土保持工程減碳參考指引	尚未認證	2023	農業部農村水保署
422	預力混凝土基樁(不分類，B 種)	0245700001	m	79.581	規劃設計	水土保持工程減碳參考指引	尚未認證	2023	農業部農村水保署
423	預力混凝土基樁，D=300mm，B 種	0245712001	m	35.604	規劃設計	水土保持工程減碳參考指引	尚未認證	2023	農業部農村水保署
424	預力混凝土基樁，D=500mm，B 種	0245752001	m	66.232	規劃設計	水土保持工程減碳參考指引	尚未認證	2023	農業部農村水保署
425	預力混凝土基樁，D=600mm，B 種	0245762001	m	85.168	規劃設計	水土保持工程減碳參考指引	尚未認證	2023	農業部農村水保署
426	預力混凝土基樁，D=800mm，B 種	0245782001	m	131.318	規劃設計	水土保持工程減碳參考指引	尚未認證	2023	農業部農村水保署
427	預力混凝土基樁，D=800mm，B 種，L=12m	0245782C0A	支	1626.521	規劃設計	水土保持工程減碳參考指引	尚未認證	2023	農業部農村水保署
428	預力混凝土基樁(不分類)	024570000A	支	1626.521	規劃設計	水土保持工程減碳參考指引	尚未認證	2023	農業部農村水保署
429	鋼軌樁，打樁施作(樁材另計)	0246200011	m	15.330	規劃設計	水土保持工程減碳參考指引	尚未認證	2023	農業部農村水保署
430	鑽掘樁(不分類)	0246500001	m	0.483	規劃設計	水土保持工程減碳參考指引	尚未認證	2023	農業部農村水保署
431	微型樁(不分類，D=30cm)	0247250008	組	883.429	規劃設計	水土保持工程減碳參考指引	尚未認證	2023	農業部農村水保署
432	微型樁，D=30cm，L=4.5m	0247253008	組	680.958	規劃設計	水土保持工程減碳參考指引	尚未認證	2023	農業部農村水保署
433	微型樁，D=30cm，L=6m	0247254008	組	863.182	規劃設計	水土保持工程減碳參考指引	尚未認證	2023	農業部農村水保署
434	微型樁，D=30cm，L=8m	0247255008	組	1106.148	規劃設計	水土保持工程減碳參考指引	尚未認證	2023	農業部農村水保署
435	自來水用塑膠管，聚氯乙烯塑膠管(不分類)	0251110001	m	11.310	規劃設計	水土保持工程減碳參考指引	尚未認證	2023	農業部農村水保署
436	自來水用塑膠管，聚氯乙烯塑膠管，D=50mm(t=4.1mm)	0251114001	m	2.693	規劃設計	水土保持工程減碳參考指引	尚未認證	2023	農業部農村水保署
437	自來水用塑膠管，聚氯乙烯塑膠管，D=75mm(t=5.5mm)	0251117001	m	5.285	規劃設計	水土保持工程減碳參考指引	尚未認證	2023	農業部農村水保署
438	自來水用塑膠管，聚氯乙烯塑膠管，D=100mm(t=6.6mm)	025111A001	m	8.182	規劃設計	水土保持工程減碳參考指引	尚未認證	2023	農業部農村水保署
439	自來水用塑膠管，聚氯乙烯塑膠管，D=150mm(t=8.9mm)	025111E001	m	16.082	規劃設計	水土保持工程減碳參考指引	尚未認證	2023	農業部農村水保署
440	自來水用塑膠管，聚氯乙烯塑膠管，D=200mm(t=10.3mm)	025111H001	m	24.310	規劃設計	水土保持工程減碳參考指引	尚未認證	2023	農業部農村水保署
441	自來水用塑膠管，高密度聚乙烯管，D=200mm(t=11.9mm)	025115H001	m	17.280	規劃設計	水土保持工程減碳參考指引	尚未認證	2023	農業部農村水保署
442	污水管管材，鋼筋混凝土管 (不分類)	0253310001	m	205.490	規劃設計	水土保持工程減碳參考指引	尚未認證	2023	農業部農村水保署
443	污水管管材，鋼筋混凝土管(不分類，L=2.4m)	025331000A	支	493.176	規劃設計	水土保持工程減碳參考指引	尚未認證	2023	農業部農村水保署
444	污水管管材，鋼筋混凝土 管，D=600mm	0253319001	m	151.338	規劃設計	水土保持工程減碳參考指引	尚未認證	2023	農業部農村水保署
445	污水管管材，鋼筋混凝土 管，D=600mm(L=2.4m)	025331900A	支	363.212	規劃設計	水土保持工程減碳參考指引	尚未認證	2023	農業部農村水保署
446	污水管管材，鋼筋混凝土 管，D=800mm	025331B001	m	205.708	規劃設計	水土保持工程減碳參考指引	尚未認證	2023	農業部農村水保署
447	污水管管材，鋼筋混凝土 管，D=800mm(L=2.4m)	025331B00A	支	493.700	規劃設計	水土保持工程減碳參考指引	尚未認證	2023	農業部農村水保署
448	污水管管材，鋼筋混凝土 管，D=1000mm	025331D001	m	259.424	規劃設計	水土保持工程減碳參考指引	尚未認證	2023	農業部農村水保署
449	污水管管材，鋼筋混凝土 管，D=1000mm(L=2.4m)	025331D00A	支	622.617	規劃設計	水土保持工程減碳參考指引	尚未認證	2023	農業部農村水保署
450	污水管管材，聚氯乙烯塑膠硬質管，D=200mm(t=10.3mm)	0253391201	m	24.310	規劃設計	水土保持工程減碳參考指引	尚未認證	2023	農業部農村水保署
451	排水管溝，塑膠管(不分類)	0260100001	m	11.310	規劃設計	水土保持工程減碳參考指引	尚未認證	2023	農業部農村水保署
452	排水管溝，塑膠管，D=100mm(t=6.6mm)	02601B1001	m	8.182	規劃設計	水土保持工程減碳參考指引	尚未認證	2023	農業部農村水保署
453	排水管溝，塑膠管，D=150mm(t=8.9mm)	02601B3001	m	16.082	規劃設計	水土保持工程減碳參考指引	尚未認證	2023	農業部農村水保署
454	排水管溝，塑膠管，D=200mm(t=10.3mm)	02601B4001	m	24.310	規劃設計	水土保持工程減碳參考指引	尚未認證	2023	農業部農村水保署
455	ψ3"PVC 管(CNS，t≧5.1mm)安裝	02601A0001	m	6.750	規劃設計	水土保持工程減碳參考指引	尚未認證	2023	農業部農村水保署
456	排水管溝，塑膠管 B 管，D=200mm	02601B4001	m	9.789	規劃設計	水土保持工程減碳參考指引	尚未認證	2023	農業部農村水保署
457	管涵，鋼筋混凝土管 B 型(不分類)	0260220001	m	205.490	規劃設計	水土保持工程減碳參考指引	尚未認證	2023	農業部農村水保署
458	管涵，鋼筋混凝土管 B 型(不分類，L=2.4m)	0260220007	個	493.176	規劃設計	水土保持工程減碳參考指引	尚未認證	2023	農業部農村水保署
459	管涵，鋼筋混凝土管 B 型，D=600mm	0260229001	m	151.338	規劃設計	水土保持工程減碳參考指引	尚未認證	2023	農業部農村水保署
460	管涵，鋼筋混凝土管 B 型，D=600mm(L=2.4m)	0260229007	個	363.212	規劃設計	水土保持工程減碳參考指引	尚未認證	2023	農業部農村水保署
461	管涵，鋼筋混凝土管 B 型，D=800mm	026022B001	m	205.708	規劃設計	水土保持工程減碳參考指引	尚未認證	2023	農業部農村水保署
462	管涵，鋼筋混凝土管 B 型，D=800mm(L=2.4m)	026022B007	個	493.700	規劃設計	水土保持工程減碳參考指引	尚未認證	2023	農業部農村水保署
463	管涵，鋼筋混凝土管 B 型，D=1000mm	026022D001	m	259.424	規劃設計	水土保持工程減碳參考指引	尚未認證	2023	農業部農村水保署
464	管涵，鋼筋混凝土管B型，D=1000mm(L=2.4m)	026022D007	個	622.617	規劃設計	水土保持工程減碳參考指引	尚未認證	2023	農業部農村水保署
465	排水管涵，鋼筋混凝土管(不分類，L=2.4m)	026102D00A	支	493.176	規劃設計	水土保持工程減碳參考指引	尚未認證	2023	農業部農村水保署
466	排水管涵，鋼筋混凝土管(B型)，D=600mm	026102D001	m	151.338	規劃設計	水土保持工程減碳參考指引	尚未認證	2023	農業部農村水保署
467	排水管涵，鋼筋混凝土管(B型)，D=600mm(L=2.4m)	026102D00A	支	363.212	規劃設計	水土保持工程減碳參考指引	尚未認證	2023	農業部農村水保署
468	排水管涵，鋼筋混凝土管(B型)，D=800mm	026102F001	m	205.708	規劃設計	水土保持工程減碳參考指引	尚未認證	2023	農業部農村水保署
469	排水管涵，鋼筋混凝土管(B型)，D=800mm(L=2.4m)	026102F00A	支	493.700	規劃設計	水土保持工程減碳參考指引	尚未認證	2023	農業部農村水保署
470	排水管涵，鋼筋混凝土管(B型)，D=1000mm	026102H001	m	259.424	規劃設計	水土保持工程減碳參考指引	尚未認證	2023	農業部農村水保署
471	排水管涵，鋼筋混凝土管(B型)，D=1000mm(L=2.4m)	026102H00A	支	622.617	規劃設計	水土保持工程減碳參考指引	尚未認證	2023	農業部農村水保署
472	排水管涵，聚氯乙烯排水管，D=50mm(t=4.1mm)	0261081001	m	2.693	規劃設計	水土保持工程減碳參考指引	尚未認證	2023	農業部農村水保署
473	排水管涵，聚氯乙烯排水管，D=75mm(t=5.5mm)	0261082001	m	5.285	規劃設計	水土保持工程減碳參考指引	尚未認證	2023	農業部農村水保署
474	排水管涵，聚氯乙烯排水管，D=100mm(t=6.6mm)	0261083001	m	8.182	規劃設計	水土保持工程減碳參考指引	尚未認證	2023	農業部農村水保署
475	排水管涵，聚氯乙烯排水管，D=150mm(t=8.9mm)	0261085001	m	16.082	規劃設計	水土保持工程減碳參考指引	尚未認證	2023	農業部農村水保署
476	排水管涵，聚氯乙烯排水管，D=200mm(t=10.3mm)	0261086001	m	24.310	規劃設計	水土保持工程減碳參考指引	尚未認證	2023	農業部農村水保署
477	鋼筋混凝土管(A 型)，D=600mm，連工帶料	026101D101	m	163.630	規劃設計	水土保持工程減碳參考指引	尚未認證	2023	農業部農村水保署
478	塑膠管	0261080001	m	9.789	規劃設計	水土保持工程減碳參考指引	尚未認證	2023	農業部農村水保署
479	級配粒料基層，總厚 5cm	0272201002	m2	3.760	規劃設計	水土保持工程減碳參考指引	尚未認證	2023	農業部農村水保署
480	級配粒料基層，總厚 10cm	0272202002	m2	7.520	規劃設計	水土保持工程減碳參考指引	尚未認證	2023	農業部農村水保署
481	級配粒料基層，總厚 15cm	0272203002	m2	11.280	規劃設計	水土保持工程減碳參考指引	尚未認證	2023	農業部農村水保署
482	級配粒料基層，總厚 20cm	0272204002	m2	15.040	規劃設計	水土保持工程減碳參考指引	尚未認證	2023	農業部農村水保署
483	級配粒料「基層」，鋪設及滾壓，壓實厚 20cm，再生級配 粒料	0272254002	m2	15.040	規劃設計	水土保持工程減碳參考指引	尚未認證	2023	農業部農村水保署
484	級配粒料底層(不分類)	0272600003	m3	5.113	規劃設計	水土保持工程減碳參考指引	尚未認證	2023	農業部農村水保署
485	級配粒料底層，總厚 10cm，鋪設及滾壓	0272601052	m2	7.520	規劃設計	水土保持工程減碳參考指引	尚未認證	2023	農業部農村水保署
486	級配粒料底層，總厚 15cm，鋪設及滾壓	0272602052	m2	11.280	規劃設計	水土保持工程減碳參考指引	尚未認證	2023	農業部農村水保署
487	級配粒料底層，總厚 20cm，鋪設及滾壓	0272603052	m2	15.040	規劃設計	水土保持工程減碳參考指引	尚未認證	2023	農業部農村水保署
488	級配粒料「底層」，鋪設及滾壓，壓實厚 5cm	027260H052	m2	3.760	規劃設計	水土保持工程減碳參考指引	尚未認證	2023	農業部農村水保署
489	碎石級配粒料(含運費及滾壓)	0272610000	m3	32.670	規劃設計	水土保持工程減碳參考指引	尚未認證	2023	農業部農村水保署
490	瀝青混凝土鋪面(不分類)	0274200002	m2	16.207	規劃設計	水土保持工程減碳參考指引	尚未認證	2023	農業部農村水保署
491	瀝青混凝土鋪面，厚5cm	027420D002	m2	11.699	規劃設計	水土保持工程減碳參考指引	尚未認證	2023	農業部農村水保署
492	瀝青混凝土鋪面，厚8cm	027420G002	m2	18.406	規劃設計	水土保持工程減碳參考指引	尚未認證	2023	農業部農村水保署
493	瀝青混凝土鋪面，厚10cm	027420J002	m2	23.204	規劃設計	水土保持工程減碳參考指引	尚未認證	2023	農業部農村水保署
494	多孔隙瀝青混凝土鋪面，厚5cm	027428D002	m2	11.518	規劃設計	水土保持工程減碳參考指引	尚未認證	2023	農業部農村水保署
495	瀝青透層(不分類)	0274500002	m2	0.002	規劃設計	水土保持工程減碳參考指引	尚未認證	2023	農業部農村水保署
496	瀝青黏層(不分類)	0274700002	m2	0.002	規劃設計	水土保持工程減碳參考指引	尚未認證	2023	農業部農村水保署
497	舖單元磚(不分類)	0278000002	m2	33.739	規劃設計	水土保持工程減碳參考指引	尚未認證	2023	農業部農村水保署
498	濕式壓花地坪	0278040002	m2	60.582	規劃設計	水土保持工程減碳參考指引	尚未認證	2023	農業部農村水保署
499	乾式噴花地坪	0278040002	m2	6.896	規劃設計	水土保持工程減碳參考指引	尚未認證	2023	農業部農村水保署
500	乾式壓花地坪	0278040002	m2	6.870	規劃設計	水土保持工程減碳參考指引	尚未認證	2023	農業部農村水保署
501	反光導標及安裝	0289200007	個	0.070	規劃設計	水土保持工程減碳參考指引	尚未認證	2023	農業部農村水保署
502	道路施工及復舊(不分類)	0295200002	m2	16.207	規劃設計	水土保持工程減碳參考指引	尚未認證	2023	農業部農村水保署
503	道路施工及復舊(不分類)	0295200001	m	16.207	規劃設計	水土保持工程減碳參考指引	尚未認證	2023	農業部農村水保署
504	瀝青混凝土面層刨除(不分類，厚5cm)	0296100002	m2	2.094	規劃設計	水土保持工程減碳參考指引	尚未認證	2023	農業部農村水保署
505	瀝青混凝土面層刨除	0296100002	m2	7.484	規劃設計	水土保持工程減碳參考指引	尚未認證	2023	農業部農村水保署
506	瀝青混凝土面層刨除，厚5cm，刨除機2.2m寬	0296140402	m2	2.094	規劃設計	水土保持工程減碳參考指引	尚未認證	2023	農業部農村水保署
507	瀝青混凝土面層刨除，刨除料運費	0296103003	m3	17.032	規劃設計	水土保持工程減碳參考指引	尚未認證	2023	農業部農村水保署
508	再生瀝青混凝土，舖築及滾壓(不分類，含料)	0296600003	m3	85.209	規劃設計	水土保持工程減碳參考指引	尚未認證	2023	農業部農村水保署
509	再生瀝青混凝土，舖築及滾壓(不分類，含料)	0296600005	t	36.259	規劃設計	水土保持工程減碳參考指引	尚未認證	2023	農業部農村水保署
510	再生瀝青混凝土(不分類)	0296600005	t	17.767	規劃設計	水土保持工程減碳參考指引	尚未認證	2023	農業部農村水保署
511	再生瀝青混凝土，(密級配，40%回收料)，舖築及滾壓	02966200B3	m3	84.384	規劃設計	水土保持工程減碳參考指引	尚未認證	2023	農業部農村水保署
512	場鑄結構混凝土用模板(不分類)	0311000002	m2	1.543	規劃設計	水土保持工程減碳參考指引	尚未認證	2023	農業部農村水保署
513	場鑄結構混凝土用模板，普通模板，一般工程用	0311011002	m2	0.290	規劃設計	水土保持工程減碳參考指引	尚未認證	2023	農業部農村水保署
514	場鑄結構混凝土用模板，普通模板，建築	0311011502	m2	0.290	規劃設計	水土保持工程減碳參考指引	尚未認證	2023	農業部農村水保署
515	場鑄結構混凝土用模板，清水模板	0311020002	m2	1.010	規劃設計	水土保持工程減碳參考指引	尚未認證	2023	農業部農村水保署
516	場鑄結構混凝土用模板，免拆模板，木質	0311060002	m2	0.852	規劃設計	水土保持工程減碳參考指引	尚未認證	2023	農業部農村水保署
517	場鑄結構混凝土用模板，免拆模板，鋼質	0311070002	m2	86.052	規劃設計	水土保持工程減碳參考指引	尚未認證	2023	農業部農村水保署
518	場鑄結構混凝土用模板，鋼製模板	0311090002	m2	8.897	規劃設計	水土保持工程減碳參考指引	尚未認證	2023	農業部農村水保署
519	場鑄結構混凝土用模板，造型模板	03110A0002	m2	3.253	規劃設計	水土保持工程減碳參考指引	尚未認證	2023	農業部農村水保署
520	場鑄結構混凝土用模板，小搬運	0311002102	m2	17.120	規劃設計	水土保持工程減碳參考指引	尚未認證	2023	農業部農村水保署
521	場鑄結構混凝土用模板，結構模板	0311002202	m2	0.290	規劃設計	水土保持工程減碳參考指引	尚未認證	2023	農業部農村水保署
522	場鑄結構混凝土用模板，普通模板，軀体	0311012102	m2	0.290	規劃設計	水土保持工程減碳參考指引	尚未認證	2023	農業部農村水保署
523	場鑄結構混凝土用模板，基礎模板	0311012201	m2	0.290	規劃設計	水土保持工程減碳參考指引	尚未認證	2023	農業部農村水保署
524	場鑄結構混凝土用模板，普通模板， 基礎	0311012202	m2	0.290	規劃設計	水土保持工程減碳參考指引	尚未認證	2023	農業部農村水保署
525	場鑄結構混凝土用模板，清水模板，軀体	0311022102	m2	1.010	規劃設計	水土保持工程減碳參考指引	尚未認證	2023	農業部農村水保署
526	場鑄結構混凝土用模板，鋼模板	0311032100	m2	8.280	規劃設計	水土保持工程減碳參考指引	尚未認證	2023	農業部農村水保署
527	場鑄結構混凝土用模板，景觀造型模板	03110C0002	m2	2.480	規劃設計	水土保持工程減碳參考指引	尚未認證	2023	農業部農村水保署
528	鋼筋(不分類)	0321000005	t	983.720	規劃設計	水土保持工程減碳參考指引	尚未認證	2023	農業部農村水保署
529	鋼筋(不分類)	0321000009	kg	0.984	規劃設計	水土保持工程減碳參考指引	尚未認證	2023	農業部農村水保署
530	鋼筋，SD280，連工帶料	0321030075	t	983.720	規劃設計	水土保持工程減碳參考指引	尚未認證	2023	農業部農村水保署
531	鋼筋，SD280，連工帶料	0321030079	kg	0.984	規劃設計	水土保持工程減碳參考指引	尚未認證	2023	農業部農村水保署
532	鋼筋，SD280W，連工帶料	0321040075	t	983.720	規劃設計	水土保持工程減碳參考指引	尚未認證	2023	農業部農村水保署
533	鋼筋，SD280W，連工帶料	0321040079	kg	0.984	規劃設計	水土保持工程減碳參考指引	尚未認證	2023	農業部農村水保署
534	鋼筋，SD420W，連工帶料	0321050075	t	983.720	規劃設計	水土保持工程減碳參考指引	尚未認證	2023	農業部農村水保署
535	鋼筋，SD420W，連工帶料	0321050079	kg	0.984	規劃設計	水土保持工程減碳參考指引	尚未認證	2023	農業部農村水保署
536	鋼筋	03210000A5	t	983.720	規劃設計	水土保持工程減碳參考指引	尚未認證	2023	農業部農村水保署
537	鋼筋加工及組立(鋼筋另計)	0321030003	t	9.310	規劃設計	水土保持工程減碳參考指引	尚未認證	2023	農業部農村水保署
538	鋼筋加工及組立(含鋼筋)	0321030004	t	993.030	規劃設計	水土保持工程減碳參考指引	尚未認證	2023	農業部農村水保署
539	鋼筋，SD280	0321030005	t	835.000	規劃設計	水土保持工程減碳參考指引	尚未認證	2023	農業部農村水保署
540	鋼筋，SD280，小搬運	0321030015	t	17.120	規劃設計	水土保持工程減碳參考指引	尚未認證	2023	農業部農村水保署
541	鋼筋，竹節鋼筋	0321031002	t	919.000	規劃設計	水土保持工程減碳參考指引	尚未認證	2023	農業部農村水保署
542	銲接鋼線網，線徑10mm，方孔10x10cm	0322006142	kg	10.296	規劃設計	水土保持工程減碳參考指引	尚未認證	2023	農業部農村水保署
543	銲接鋼線網，線徑10mm，方孔15x15cm	0322006162	kg	6.864	規劃設計	水土保持工程減碳參考指引	尚未認證	2023	農業部農村水保署
544	銲接鋼線網，線徑10mm，方孔20x20cm	0322006182	kg	5.152	規劃設計	水土保持工程減碳參考指引	尚未認證	2023	農業部農村水保署
545	銲接鋼線網(不分類，線徑 10mm)	0322000079	kg	6.556	規劃設計	水土保持工程減碳參考指引	尚未認證	2023	農業部農村水保署
546	8mm 點焊鋼絲網(10*10cm)連工帶料	032203082	m2	0.600	規劃設計	水土保持工程減碳參考指引	尚未認證	2023	農業部農村水保署
547	結構用混凝土(純水泥)(不分類)	0331000003	m3	340.284	規劃設計	水土保持工程減碳參考指引	尚未認證	2023	農業部農村水保署
548	結構用混凝土，預拌，140kgf/cm2	0331023003	m3	293.570	規劃設計	水土保持工程減碳參考指引	尚未認證	2023	農業部農村水保署
549	結構用混凝土，預拌，175kgf/cm2	0331024003	m3	344.288	規劃設計	水土保持工程減碳參考指引	尚未認證	2023	農業部農村水保署
550	結構用混凝土，預拌，210kgf/cm2	0331025003	m3	324.340	規劃設計	水土保持工程減碳參考指引	尚未認證	2023	農業部農村水保署
551	結構用混凝土，預拌，245kgf/cm2	0331026003	m3	334.520	規劃設計	水土保持工程減碳參考指引	尚未認證	2023	農業部農村水保署
552	結構用混凝土，預拌，280kgf/cm2	0331027003	m3	344.620	規劃設計	水土保持工程減碳參考指引	尚未認證	2023	農業部農村水保署
553	結構用混凝土，預拌，350kgf/cm2	0331029003	m3	375.210	規劃設計	水土保持工程減碳參考指引	尚未認證	2023	農業部農村水保署
554	結構用混凝土，預拌，420kgf/cm2	033102C003	m3	405.650	規劃設計	水土保持工程減碳參考指引	尚未認證	2023	農業部農村水保署
555	結構用混凝土，混凝土小搬運費	0331000003	m3	17.120	規劃設計	水土保持工程減碳參考指引	尚未認證	2023	農業部農村水保署
556	結構用混凝土，預拌，澆置及搗實	03310000Z3	m3	0.140	規劃設計	水土保持工程減碳參考指引	尚未認證	2023	農業部農村水保署
557	混凝土表面處理，水泥拉毛處理(掃紋)	0336060002	m2	1.360	規劃設計	水土保持工程減碳參考指引	尚未認證	2023	農業部農村水保署
558	控制性低強度回填材料(CLSm)	0337700013	m3	94.495	規劃設計	水土保持工程減碳參考指引	尚未認證	2023	農業部農村水保署
559	預鑄混凝土，異形塊(不分類)	034000000A	塊	926.654	規劃設計	水土保持工程減碳參考指引	尚未認證	2023	農業部農村水保署
560	預鑄混凝土，異形塊，5t	03400C100A	塊	463.452	規劃設計	水土保持工程減碳參考指引	尚未認證	2023	農業部農村水保署
561	預鑄混凝土，異形塊，10t	03400C200A	塊	883.717	規劃設計	水土保持工程減碳參考指引	尚未認證	2023	農業部農村水保署
562	預鑄混凝土，異形塊，15t	03400C300A	塊	1348.259	規劃設計	水土保持工程減碳參考指引	尚未認證	2023	農業部農村水保署
563	預鑄混凝土，異形塊，20t	03400C400A	塊	1735.132	規劃設計	水土保持工程減碳參考指引	尚未認證	2023	農業部農村水保署
564	預鑄混凝土，預鑄樑模板，製作及裝拆	034000AA02	m2	8.280	規劃設計	水土保持工程減碳參考指引	尚未認證	2023	農業部農村水保署
565	太空包(含所有一切費用)	03400010A1	包	2.550	規劃設計	水土保持工程減碳參考指引	尚未認證	2023	農業部農村水保署
566	港灣用預鑄混凝土塊(不分類)	034390000A	塊	996.719	規劃設計	水土保持工程減碳參考指引	尚未認證	2023	農業部農村水保署
567	港灣用預鑄混凝土塊，重10t	03439B000A	塊	680.227	規劃設計	水土保持工程減碳參考指引	尚未認證	2023	農業部農村水保署
568	港灣用預鑄混凝土塊，重20t	03439E000A	塊	1313.211	規劃設計	水土保持工程減碳參考指引	尚未認證	2023	農業部農村水保署
569	水泥砂漿(不分類)	0406100003	m3	238.504	規劃設計	水土保持工程減碳參考指引	尚未認證	2023	農業部農村水保署
570	水泥砂漿，1:1	0406110003	m3	952.000	規劃設計	水土保持工程減碳參考指引	尚未認證	2023	農業部農村水保署
571	水泥砂漿，1:2	0406120003	m3	625.000	規劃設計	水土保持工程減碳參考指引	尚未認證	2023	農業部農村水保署
572	水泥砂漿，1:3	0406130003	m3	437.000	規劃設計	水土保持工程減碳參考指引	尚未認證	2023	農業部農村水保署
573	水泥砂漿，1:4	0406140003	m3	390.950	規劃設計	水土保持工程減碳參考指引	尚未認證	2023	農業部農村水保署
574	混凝土植草磚(磚材另計)	0422200002	m2	1.030	規劃設計	水土保持工程減碳參考指引	尚未認證	2023	農業部農村水保署
575	金屬材料(不分類，鋼)	0506000009	kg	2.420	規劃設計	水土保持工程減碳參考指引	尚未認證	2023	農業部農村水保署
576	金屬材料(不分類)	0506000009	kg	2.130	規劃設計	水土保持工程減碳參考指引	尚未認證	2023	農業部農村水保署
577	直徑 20mm 鋼索	0506015851	m	4.880	規劃設計	水土保持工程減碳參考指引	尚未認證	2023	農業部農村水保署
578	金屬材料，鐵線	0506020009	kg	2.130	規劃設計	水土保持工程減碳參考指引	尚未認證	2023	農業部農村水保署
579	鋼索夾	05060D6008	組	70.550	規劃設計	水土保持工程減碳參考指引	尚未認證	2023	農業部農村水保署
580	金屬製品，不銹鋼踏步(D=19mm實心)	05500f0001	m	3.895	規劃設計	水土保持工程減碳參考指引	尚未認證	2023	農業部農村水保署
581	金屬製品，不鏽鋼踏步(不分類)	05500f0001	m	0.644	規劃設計	水土保持工程減碳參考指引	尚未認證	2023	農業部農村水保署
582	金屬製品，不銹鋼踏步(D=19mm實心)	05500f0007	個	3.350	規劃設計	水土保持工程減碳參考指引	尚未認證	2023	農業部農村水保署
583	金屬製品，不銹鋼踏步(D=19mm實心)	05500f0R08	組	3.350	規劃設計	水土保持工程減碳參考指引	尚未認證	2023	農業部農村水保署
584	金屬製品，不銹鋼踏步(D=19mm實心)	05500f000A	支	3.350	規劃設計	水土保持工程減碳參考指引	尚未認證	2023	農業部農村水保署
585	不銹鋼欄杆(不分類)	0552300001	m	18.505	規劃設計	水土保持工程減碳參考指引	尚未認證	2023	農業部農村水保署
586	金屬格柵蓋板，熱浸鍍鋅格柵蓋板及框座(不分類)	0553000008	組	255.795	規劃設計	水土保持工程減碳參考指引	尚未認證	2023	農業部農村水保署
587	金屬格柵蓋板，熱浸鍍鋅格柵蓋板及框座，W=60cm(52.6kg)	05530BD008	組	157.274	規劃設計	水土保持工程減碳參考指引	尚未認證	2023	農業部農村水保署
588	金屬格柵蓋板，熱浸鍍鋅格柵蓋板及框座，W=70cm(70.1kg)	05530BE008	組	209.599	規劃設計	水土保持工程減碳參考指引	尚未認證	2023	農業部農村水保署
589	金屬格柵蓋板，熱浸鍍鋅格柵蓋板及框座，W=80cm(99.5kg)	05530BF008	組	297.505	規劃設計	水土保持工程減碳參考指引	尚未認證	2023	農業部農村水保署
590	金屬格柵蓋板，熱浸鍍鋅格柵蓋板及框座，W=90cm(120kg)	05530BG008	組	358.800	規劃設計	水土保持工程減碳參考指引	尚未認證	2023	農業部農村水保署
591	金屬格柵蓋板(不分類)	0553000008	組	24.000	規劃設計	水土保持工程減碳參考指引	尚未認證	2023	農業部農村水保署
592	金屬格柵蓋板，鍍鋅格柵蓋板(鍍鋅鋼材 1kg 碳排放 0.93kgCO2e)	0553060008	組	33.000	規劃設計	水土保持工程減碳參考指引	尚未認證	2023	農業部農村水保署
593	金屬格柵蓋板，鍍鋅格柵板及框座，W=40cm(鍍鋅鋼材 1kg 碳排放 0.93kgCO2e)	055307B008	組	15.000	規劃設計	水土保持工程減碳參考指引	尚未認證	2023	農業部農村水保署
594	不銹鋼水尺	057330D008	組	100.323	規劃設計	水土保持工程減碳參考指引	尚未認證	2023	農業部農村水保署
595	保麗龍填縫料	0792031102	m2	1.960	規劃設計	水土保持工程減碳參考指引	尚未認證	2023	農業部農村水保署
596	水泥砂漿粉刷，1：3水泥砂漿，牆面，打底	0922030322	m2	9.830	規劃設計	水土保持工程減碳參考指引	尚未認證	2023	農業部農村水保署
597	洗石子	0978000002	m2	8.089	規劃設計	水土保持工程減碳參考指引	尚未認證	2023	農業部農村水保署
598	抿石子，(打底及工資)	0978000102	m2	3.518	規劃設計	水土保持工程減碳參考指引	尚未認證	2023	農業部農村水保署
599	斬石子	0978100002	m2	122.320	規劃設計	水土保持工程減碳參考指引	尚未認證	2023	農業部農村水保署
600	抿石子	0978200002	m2	8.089	規劃設計	水土保持工程減碳參考指引	尚未認證	2023	農業部農村水保署
601	油漆，一底二度	0991002002	m2	1.700	規劃設計	水土保持工程減碳參考指引	尚未認證	2023	農業部農村水保署
602	材料，水泥漆，水性水泥漆	099120A002	kg	1.33	規劃設計	水土保持工程減碳參考指引	尚未認證	2023	農業部農村水保署
603	聚氯乙烯塑膠管及配件，硬質聚氯乙烯塑膠管(B管厚管)(不分類)	1510720001	m	11.310	規劃設計	水土保持工程減碳參考指引	尚未認證	2023	農業部農村水保署
604	聚氯乙烯塑膠管及配件，硬質聚氯乙烯塑膠管(B管厚管)，D=50mm(t=4.1mm)	1510727001	m	2.693	規劃設計	水土保持工程減碳參考指引	尚未認證	2023	農業部農村水保署
605	聚氯乙烯塑膠管及配件，硬質聚氯乙烯塑膠管(B管厚管)，D=75mm(t=5.5mm)	1510729001	m	5.285	規劃設計	水土保持工程減碳參考指引	尚未認證	2023	農業部農村水保署
606	聚氯乙烯塑膠管及配件，硬質聚氯乙烯塑膠管(B管厚管)，D=100mm(t=6.6mm)	151072B001	m	8.182	規劃設計	水土保持工程減碳參考指引	尚未認證	2023	農業部農村水保署
607	聚氯乙烯塑膠管及配件，硬質聚氯乙烯塑膠管(B管厚管)，D=150mm(t=8.9mm)	151072D001	m	16.082	規劃設計	水土保持工程減碳參考指引	尚未認證	2023	農業部農村水保署
608	聚氯乙烯塑膠管及配件，硬質聚氯乙烯塑膠管(B管厚管)，D=200mm(t=10.3mm)	151072E001	m	24.310	規劃設計	水土保持工程減碳參考指引	尚未認證	2023	農業部農村水保署
609	產品，臨時擋土樁設施，鋼軌樁37kg/m，L=6m		m	32.34	規劃設計	水土保持工程減碳參考指引	尚未認證	2023	農業部農村水保署
610	產品，臨時擋土樁設施，鋼軌樁50kg/m，L=7m		m	43.89189189	規劃設計	水土保持工程減碳參考指引	尚未認證	2023	農業部農村水保署
611	產品，臨時擋土樁設施，鋼軌樁42kg/m，L=4m(永久性，堪用品)		支	16.49	規劃設計	水土保持工程減碳參考指引	尚未認證	2023	農業部農村水保署
612	產品，選擇性回填材料，透水材料，粗砂(含人工)		m3	11.98	規劃設計	水土保持工程減碳參考指引	尚未認證	2023	農業部農村水保署
613	產品，塊石(含運費)		m3	2.4	規劃設計	水土保持工程減碳參考指引	尚未認證	2023	農業部農村水保署
614	產品，選擇性回填材料，透水材料，碎石(含人工)		m3	21.59	規劃設計	水土保持工程減碳參考指引	尚未認證	2023	農業部農村水保署
615	產品，選擇性回填材料，級配粒料		m3	15.16	規劃設計	水土保持工程減碳參考指引	尚未認證	2023	農業部農村水保署
616	產品，選擇性回填材料，級配粒料，碎石級配		m3	15.06	規劃設計	水土保持工程減碳參考指引	尚未認證	2023	農業部農村水保署
617	產品，選擇性回填材料，級配粒料，天然級配		m3	15.06	規劃設計	水土保持工程減碳參考指引	尚未認證	2023	農業部農村水保署
618	產品，地工織物，土木工程用非織物，濾石網袋		m	0.26	規劃設計	水土保持工程減碳參考指引	尚未認證	2023	農業部農村水保署
619	產品，地工織物，土木工程用非織物，土包袋		m	0.26	規劃設計	水土保持工程減碳參考指引	尚未認證	2023	農業部農村水保署
620	鋼筋小搬運		t	0.11	規劃設計	水土保持工程減碳參考指引	尚未認證	2023	農業部農村水保署
621	產品，生態護坡，稻草蓆敷蓋		m2	0.016	規劃設計	水土保持工程減碳參考指引	尚未認證	2023	農業部農村水保署
622	產品，生態護坡，客土袋		個	0.04	規劃設計	水土保持工程減碳參考指引	尚未認證	2023	農業部農村水保署
623	產品，生態護坡，鋼筋樁，∮=13m/m，L=55cm~70cm		支	7.77	規劃設計	水土保持工程減碳參考指引	尚未認證	2023	農業部農村水保署
624	產品，邊坡穩定水平排水管，濾水袋		個	0.03	規劃設計	水土保持工程減碳參考指引	尚未認證	2023	農業部農村水保署
625	洩水管(B管，t≧5.0mm)		m	6.84	規劃設計	水土保持工程減碳參考指引	尚未認證	2023	農業部農村水保署
626	產品，卵、塊石		m3	2.4	規劃設計	水土保持工程減碳參考指引	尚未認證	2023	農業部農村水保署
627	產品，卵、塊石（約∮30cm)		m3	2.4	規劃設計	水土保持工程減碳參考指引	尚未認證	2023	農業部農村水保署
628	產品，塊石(外購)		m3	12.222	規劃設計	水土保持工程減碳參考指引	尚未認證	2023	農業部農村水保署
629	產品，大塊石		m3	11.33	規劃設計	水土保持工程減碳參考指引	尚未認證	2023	農業部農村水保署
630	產品，大塊石，現採		m3	11.33	規劃設計	水土保持工程減碳參考指引	尚未認證	2023	農業部農村水保署
631	產品，大塊石(外購)		m3	12.222	規劃設計	水土保持工程減碳參考指引	尚未認證	2023	農業部農村水保署
632	排水器(含安裝)		組	1.2	規劃設計	水土保持工程減碳參考指引	尚未認證	2023	農業部農村水保署
633	產品，級配粒料底、基層，碎石級配粒料(含運送及滾壓施作)		m2	2.63	規劃設計	水土保持工程減碳參考指引	尚未認證	2023	農業部農村水保署
634	產品，級配粒料底、基層，再生級配粒料(含運送及滾壓施作)		m2	1.95	規劃設計	水土保持工程減碳參考指引	尚未認證	2023	農業部農村水保署
635	PE土包袋(含堆疊施作)		包	0.26	規劃設計	水土保持工程減碳參考指引	尚未認證	2023	農業部農村水保署
636	客土袋(≧60cm*≧40cm)		包	0.04	規劃設計	水土保持工程減碳參考指引	尚未認證	2023	農業部農村水保署
637	客土袋堆疊施作		m	5.37	規劃設計	水土保持工程減碳參考指引	尚未認證	2023	農業部農村水保署
638	產品，再生混凝土，級配粒料		m2	97.51	規劃設計	水土保持工程減碳參考指引	尚未認證	2023	農業部農村水保署
639	卜特蘭水泥(Ⅱ型)		kg	0.981	搖籃到大門	產品碳足跡資訊網		2020	農業部農村水保署					1.非國家公告之係數 2.非本部公告之係數	1.刪除國家公告係數 2.修正產品名稱
640	產品，鋼模板		m2	8.54	規劃設計	水土保持工程減碳參考指引	尚未認證	2023	農業部農村水保署
641	產品，混凝土附屬品，保麗龍、伸縮縫或3分夾板		組	1.96	規劃設計	水土保持工程減碳參考指引	尚未認證	2023	農業部農村水保署
642	產品，擋土牆抽排水(市售排水器)		m	13.54	規劃設計	水土保持工程減碳參考指引	尚未認證	2023	農業部農村水保署
643	產品，金屬材料，鐵、鋼線		kg	0.612	規劃設計	水土保持工程減碳參考指引	尚未認證	2023	農業部農村水保署
644	產品，金屬材料，鐵、鋼線(鍍鋅)		kg	1.56	規劃設計	水土保持工程減碳參考指引	尚未認證	2023	農業部農村水保署
645	產品，金屬材料，鐵、鋼件(鍛造)		kg	2.13	規劃設計	水土保持工程減碳參考指引	尚未認證	2023	農業部農村水保署
646	石膏板		kg	0.510	搖籃到大門	產品碳足跡資訊網		2015	農業部農村水保署					1.非國家公告之係數 2.非本部公告之係數	1.刪除國家公告係數 2.修正產品名稱及公告年分
647	水性水泥漆		kg	1.330	搖籃到大門	產品碳足跡資訊網		2016	農業部農村水保署					1.非國家公告之係數 2.非本部公告之係數	1.刪除國家公告係數 2.修正產品名稱及公告年分
648	產品，白色油漆		m2	1.7	規劃設計	水土保持工程減碳參考指引	尚未認證	2023	農業部農村水保署
649	產品，無線傳訊模組數據機(租用)		組	0.016	規劃設計	水土保持工程減碳參考指引	尚未認證	2023	農業部農村水保署
650	產品，硬質聚氯乙烯塑膠管(B管厚管)，標稱80mm		m	6.25	規劃設計	水土保持工程減碳參考指引	尚未認證	2023	農業部農村水保署
651	產品，硬質聚氯乙烯塑膠管(B管厚管)，(標稱80mm，厚5.1mm)		m	6.84	規劃設計	水土保持工程減碳參考指引	尚未認證	2023	農業部農村水保署
652	產品，硬質聚氯乙烯塑膠管(B管厚管)，標稱125mm		m	9.375	規劃設計	水土保持工程減碳參考指引	尚未認證	2023	農業部農村水保署
653	水泥(不分型號)	0305200009	kg	0.907	搖籃到工地	產品碳足跡資訊網		2017	內政部建築研究所					1.非國家公告之係數 2.非本部公告之係數	1.刪除國家公告係數 2.修正碳排放係數
654	一般水泥(卜特蘭)	0305200005	t	881.590	搖籃到工地	低碳建築聯盟	尚未認證	2017	內政部建築研究所
655	卜特蘭水泥(I型)		kg	0.944	搖籃到工地	低碳建築聯盟		2017	內政部建築研究所					1.非國家公告之係數 2.非本部公告之係數	1.刪除國家公告係數 2.修正數據來源
656	卜特蘭水泥(II型)	0305220009	kg	0.968	搖籃到工地	低碳建築聯盟		2023	內政部建築研究所					1.非國家公告之係數 2.非本部公告之係數	1.刪除國家公告係數 2.修正數據來源
657	白水泥	0305290005	t	968.400	搖籃到工地	低碳建築聯盟	尚未認證	2017	內政部建築研究所
658	高爐水泥(爐石粉 30%)		t	657.160	搖籃到工地	低碳建築聯盟	尚未認證	2017	內政部建築研究所
659	高爐水泥(爐石粉 45%)		t	534.350	搖籃到工地	低碳建築聯盟	尚未認證	2017	內政部建築研究所
660	結構用混凝土，預拌，140kgf/cm2(2000psi)	0331023003	m3	243.780	搖籃到工地	低碳建築聯盟	尚未認證	2017	內政部建築研究所
661	結構用混凝土，預拌，210kgf/cm2(3000psi)	0331025003	m3	327.750	搖籃到工地	低碳建築聯盟	尚未認證	2017	內政部建築研究所
662	預拌高爐混凝土，210kgf/cm2(3000psi)	0331025003	m3	206.370	搖籃到工地	低碳建築聯盟	尚未認證	2017	內政部建築研究所
663	結構用混凝土，預拌，280kgf/cm2(4000psi)	0331027003	m3	369.880	搖籃到工地	低碳建築聯盟	尚未認證	2017	內政部建築研究所
664	預拌高爐混凝土，280kgf/cm2(4000psi)	0331027003	m3	231.000	搖籃到工地	低碳建築聯盟	尚未認證	2017	內政部建築研究所
665	結構用混凝土，預拌，350kgf/cm2(5000psi)	0331029003	m3	433.450	搖籃到工地	低碳建築聯盟	尚未認證	2017	內政部建築研究所
666	預拌高爐混凝土，350kgf/cm2(5000psi)	0331029003	m3	268.980	搖籃到工地	低碳建築聯盟	尚未認證	2017	內政部建築研究所
667	結構用混凝土，預拌，420kgf/cm2(6000psi)	033102C003	m3	497.150	搖籃到工地	低碳建築聯盟	尚未認證	2017	內政部建築研究所
668	預拌高爐混凝土，420kgf/cm2(6000psi)	033102C003	m3	306.230	搖籃到工地	低碳建築聯盟	尚未認證	2017	內政部建築研究所
669	水中混凝土(210kgfcm2)	033102C003	m3	242.000	搖籃到工地	產品碳足跡資訊網		2017	內政部建築研究所					1.非國家公告之係數 2.非本部公告之係數	1.刪除國家公告係數 2.修正碳排放係數
670	水中混凝土(280kgf/cm2)	033102C003	m3	275.000	搖籃到工地	產品碳足跡資訊網		2017	內政部建築研究所					1.非國家公告之係數 2.非本部公告之係數	1.刪除國家公告係數 2.修正碳排放係數
671	噴凝土(210kgf/cm2)	0337202002	m3	404.120	搖籃到工地	低碳建築聯盟	尚未認證	2017	內政部建築研究所
672	鋼纖維噴凝土(255kgf/cm2)	0337501003	m3	443.560	搖籃到工地	低碳建築聯盟	尚未認證	2017	內政部建築研究所
673	1:1 水泥砂漿粉刷 2cm 厚	0406110002	m2	19.490	搖籃到工地	低碳建築聯盟	尚未認證	2017	內政部建築研究所
674	1:2 水泥砂漿粉刷 2cm 厚	0406120002	m2	12.860	搖籃到工地	低碳建築聯盟	尚未認證	2017	內政部建築研究所
675	1:3 水泥砂漿粉刷 2cm 厚	0406130002	m2	9.050	搖籃到工地	低碳建築聯盟	尚未認證	2017	內政部建築研究所
676	普通玻璃	0881000009	kg	0.820	搖籃到工地	低碳建築聯盟	尚未認證	2017	內政部建築研究所
677	1mm 普通玻璃	0881000102	m2	2.050	搖籃到工地	低碳建築聯盟	尚未認證	2019	內政部建築研究所
678	平板玻璃	0881010009	kg	1.120	搖籃到大門	產品碳足跡資訊網		2017	內政部建築研究所					1.非國家公告之係數 2.非本部公告之係數	1.刪除國家公告係數 2.修正碳排放係數
679	強化玻璃	0881030009	kg	1.750	搖籃到大門	產品碳足跡資訊網		2017	內政部建築研究所					1.非國家公告之係數 2.非本部公告之係數	1.刪除國家公告係數 2.修正產品名稱及碳排係數
680	強化玻璃	0881030009	kg	1.080	搖籃到工地	低碳建築聯盟	尚未認證	2023	內政部建築研究所
681	強化玻璃(5mm)	0881030502	m2	22.000	搖籃到工地	低碳建築聯盟	尚未認證	2022	內政部建築研究所
682	強化玻璃(8mm)	0881030802	m2	35.200	搖籃到工地	低碳建築聯盟	尚未認證	2022	內政部建築研究所
683	強化玻璃(10mm)	0881030A02	m2	44.000	搖籃到工地	低碳建築聯盟	尚未認證	2022	內政部建築研究所
684	反射玻璃		kg	1.120	搖籃到工地	低碳建築聯盟	尚未認證	2023	內政部建築研究所
685	5mm 反射玻璃		m2	14.000	搖籃到工地	低碳建築聯盟	尚未認證	2018	內政部建築研究所
686	6mm 反射玻璃		m2	16.800	搖籃到工地	低碳建築聯盟	尚未認證	2018	內政部建築研究所
687	8mm 反射玻璃		m2	22.400	搖籃到工地	低碳建築聯盟	尚未認證	2018	內政部建築研究所
688	10mm 反射玻璃		m2	28.000	搖籃到工地	低碳建築聯盟	尚未認證	2018	內政部建築研究所
689	12mm 反射玻璃		m2	33.600	搖籃到工地	低碳建築聯盟	尚未認證	2018	內政部建築研究所
690	1mm反射玻璃		m2	2.800	搖籃到工地	低碳建築聯盟	尚未認證	2019	內政部建築研究所
691	1+1mm反射玻璃		m2	5.600	搖籃到工地	低碳建築聯盟	尚未認證	2019	內政部建築研究所
692	1mm鏡面玻璃		m2	2.500	搖籃到工地	低碳建築聯盟	尚未認證	2023	內政部建築研究所
693	膠合安全玻璃	0881020009	kg	0.960	搖籃到工地	低碳建築聯盟	尚未認證	2023	內政部建築研究所
694	雙層玻璃	0881060009	kg	0.950	搖籃到工地	低碳建築聯盟	尚未認證	2017	內政部建築研究所
695	1+1mm雙層玻璃		m2	4.750	搖籃到工地	低碳建築聯盟	尚未認證	2019	內政部建築研究所
696	5+5mm雙層玻璃		m2	20.630	搖籃到工地	低碳建築聯盟	尚未認證	2023	內政部建築研究所
697	6+6mm雙層玻璃		m2	24.760	搖籃到工地	低碳建築聯盟	尚未認證	2023	內政部建築研究所
698	8+8mm雙層玻璃		m2	33.010	搖籃到工地	低碳建築聯盟	尚未認證	2023	內政部建築研究所
699	5+育璽 Hm-SC75+5mm 雙層玻璃		m2	23.420	搖籃到工地	低碳建築聯盟	尚未認證	2023	內政部建築研究所
700	6+育璽 Hm-SC75+6mm 雙層玻璃		m2	27.560	搖籃到工地	低碳建築聯盟	尚未認證	2023	內政部建築研究所
701	8+育璽 Hm-SC75+8mm 雙層玻璃		m2	35.820	搖籃到工地	低碳建築聯盟	尚未認證	2023	內政部建築研究所
702	5mm 普通或吸熱玻璃	0881080502	m2	10.250	搖籃到工地	低碳建築聯盟	尚未認證	2018	內政部建築研究所
703	6mm 普通或吸熱玻璃	0881080602	m2	12.300	搖籃到工地	低碳建築聯盟	尚未認證	2018	內政部建築研究所
704	8mm 普通或吸熱玻璃	0881080802	m2	16.400	搖籃到工地	低碳建築聯盟	尚未認證	2018	內政部建築研究所
705	10mm 普通或吸熱玻璃	0881080A02	m2	20.500	搖籃到工地	低碳建築聯盟	尚未認證	2018	內政部建築研究所
706	12mm 普通或吸熱玻璃	0881080C02	m2	24.600	搖籃到工地	低碳建築聯盟	尚未認證	2018	內政部建築研究所
707	5＋5 mm 雙強化膠合玻璃	0881020502	m2	24.000	搖籃到工地	低碳建築聯盟	尚未認證	2018	內政部建築研究所
708	6＋6 mm 雙強化膠合玻璃	0881020602	m2	28.800	搖籃到工地	低碳建築聯盟	尚未認證	2018	內政部建築研究所
709	8＋8 mm 雙強化膠合玻璃	0881020802	m2	38.400	搖籃到工地	低碳建築聯盟	尚未認證	2018	內政部建築研究所
710	5＋5 mm Low-E 玻璃	0881000502	m2	32.750	搖籃到工地	低碳建築聯盟	尚未認證	2018	內政部建築研究所
711	6＋6 mm Low-E 玻璃	0881000602	m2	39.300	搖籃到工地	低碳建築聯盟	尚未認證	2018	內政部建築研究所
712	8＋8 mm Low-E 玻璃	0881000802	m2	52.400	搖籃到工地	低碳建築聯盟	尚未認證	2018	內政部建築研究所
713	南亞節能膜 NY-2039		m2	0.860	搖籃到工地	低碳建築聯盟	尚未認證	2017	內政部建築研究所
714	南亞節能膜 NY-2076		m2	0.860	搖籃到工地	低碳建築聯盟	尚未認證	2017	內政部建築研究所
715	Low-E 玻璃		kg	1.310	搖籃到工地	低碳建築聯盟	尚未認證	2023	內政部建築研究所
716	玻璃纖維絲		kg	2.770	搖籃到工地	低碳建築聯盟	尚未認證	2023	內政部建築研究所
717	玻璃纖維		kg	2.530	搖籃到工地	低碳建築聯盟	尚未認證	2023	內政部建築研究所
718	矽酸鈣	m092403300002	kg	0.220	搖籃到工地	低碳建築聯盟	尚未認證	2017	內政部建築研究所
719	矽酸鈣板(6mm)	m092403300002	m2	1.360	搖籃到工地	低碳建築聯盟	尚未認證	2017	內政部建築研究所
720	矽酸鈣板(9mm)	m092403500002	m2	1.920	搖籃到工地	低碳建築聯盟	尚未認證	2017	內政部建築研究所
721	矽酸鈣板(12mm)	m092403800002	m2	2.540	搖籃到工地	低碳建築聯盟	尚未認證	2017	內政部建築研究所
722	石膏板	0925010009	kg	0.510	搖籃到大門	產品碳足跡資訊網		2017	內政部建築研究所					非國家公告之係數	刪除國家公告係數
723	石膏板(9mm)	0925010019	m2	1.930	搖籃到工地	低碳建築聯盟	尚未認證	2017	內政部建築研究所
724	石膏板(12mm)	0925010039	m2	2.580	搖籃到工地	低碳建築聯盟	尚未認證	2017	內政部建築研究所
725	石膏板(15mm)	0925010059	m2	3.080	搖籃到工地	低碳建築聯盟	尚未認證	2017	內政部建築研究所
726	貼磁磚外裝		m2	28.700	搖籃到工地	低碳建築聯盟	尚未認證	2018	內政部建築研究所
727	乾式石材外裝		m2	12.790	搖籃到工地	低碳建築聯盟	尚未認證	2018	內政部建築研究所
728	實木地板-軟木	0964010003	m3	195.130	搖籃到工地	低碳建築聯盟	尚未認證	2017	內政部建築研究所
729	實木地板-硬木	0964010003	m3	394.490	搖籃到工地	低碳建築聯盟	尚未認證	2017	內政部建築研究所
730	實木地板-竹	0964010003	m3	292.280	搖籃到工地	低碳建築聯盟	尚未認證	2017	內政部建築研究所
731	實木地板(2cm)-軟木	0964010003	m2	3.900	搖籃到工地	低碳建築聯盟	尚未認證	2017	內政部建築研究所
732	實木地板(2cm)-硬木	0964010003	m2	7.890	搖籃到工地	低碳建築聯盟	尚未認證	2017	內政部建築研究所
733	實木地板(2cm)-竹	0964010003	m2	5.840	搖籃到工地	低碳建築聯盟	尚未認證	2017	內政部建築研究所
734	實木皮木芯板(天然木化粧合板、複合木質、海島型木地板、木芯板)		m3	382.750	搖籃到工地	低碳建築聯盟	尚未認證	2017	內政部建築研究所
735	實木皮木芯板(天然木化粧合板、複合木質、海島型木地板、木芯板)(6 分板，18mm)		m3	6.890	搖籃到工地	低碳建築聯盟	尚未認證	2017	內政部建築研究所
736	合板		m3	185.430	搖籃到工地	低碳建築聯盟	尚未認證	2017	內政部建築研究所
737	合板(18mm)		m2	3.340	搖籃到工地	低碳建築聯盟	尚未認證	2017	內政部建築研究所
738	單板層積材(LVL)		m3	84.000	搖籃到工地	低碳建築聯盟	尚未認證	2017	內政部建築研究所
739	單板層積材(LVL)(6分板18mm)		m2	1.510	搖籃到工地	低碳建築聯盟	尚未認證	2017	內政部建築研究所
740	集成材(集層材、膠合木)		m3	159.660	搖籃到工地	低碳建築聯盟	尚未認證	2017	內政部建築研究所
741	集成材(集層材、膠合木)(6分板18mm)		m2	2.880	搖籃到工地	低碳建築聯盟	尚未認證	2017	內政部建築研究所
742	高密度粒片板(塑合板，OSB定向粒片板、HDF，密度850kg/m3，18mm)		m2	17.560	搖籃到工地	低碳建築聯盟	尚未認證	2017	內政部建築研究所
743	中密度粒片板(密集板，mDF，密度 700kg/m3，18mm)		m2	14.470	搖籃到工地	低碳建築聯盟	尚未認證	2017	內政部建築研究所
744	原木(未乾燥防腐處理)-軟木		m3	35.390	搖籃到工地	低碳建築聯盟	尚未認證	2017	內政部建築研究所
745	原木(未乾燥防腐處理)-硬木		m3	43.480	搖籃到工地	低碳建築聯盟	尚未認證	2017	內政部建築研究所
746	原竹(未乾燥防腐處理)-竹		m3	37.410	搖籃到工地	低碳建築聯盟	尚未認證	2017	內政部建築研究所
747	木竹類製材(人工乾燥防腐 / 處理)-軟木		m3	89.940	搖籃到工地	低碳建築聯盟	尚未認證	2017	內政部建築研究所
748	木竹類製材(人工乾燥防腐處理)-硬木		m3	274.550	搖籃到工地	低碳建築聯盟	尚未認證	2017	內政部建築研究所
749	木竹類製材(人工乾燥防腐處理)-竹		m3	174.220	搖籃到工地	低碳建築聯盟	尚未認證	2017	內政部建築研究所
750	竹籐編織		m3	175.380	搖籃到工地	低碳建築聯盟	尚未認證	2017	內政部建築研究所
751	竹籐編織(2.5mm)		m3	1.100	搖籃到工地	低碳建築聯盟	尚未認證	2017	內政部建築研究所
752	RC 外牆 15cm		m2	73.670	搖籃到工地	低碳建築聯盟	尚未認證	2021	內政部建築研究所
753	RC 外牆 18cm		m2	83.500	搖籃到工地	低碳建築聯盟	尚未認證	2021	內政部建築研究所
754	清水混凝土外牆 20cm		m2	102.150	搖籃到工地	低碳建築聯盟	尚未認證	2021	內政部建築研究所
755	預鑄混凝土外牆 15cm		m2	80.470	搖籃到工地	低碳建築聯盟	尚未認證	2021	內政部建築研究所
756	空心磚牆		m2	23.590	搖籃到工地	低碳建築聯盟	尚未認證	2018	內政部建築研究所
757	1B 磚牆		m2	106.790	搖籃到工地	低碳建築聯盟	尚未認證	2018	內政部建築研究所
758	洗石子/斬石子/抿石子外裝		m2	15.980	搖籃到工地	低碳建築聯盟	尚未認證	2018	內政部建築研究所
759	玻璃帷幕牆		m2	69.620	搖籃到工地	低碳建築聯盟	尚未認證	2018	內政部建築研究所
760	鋁金屬帷幕牆		m2	58.120	搖籃到工地	低碳建築聯盟	尚未認證	2018	內政部建築研究所
761	花崗岩帷幕牆		m2	39.950	搖籃到工地	低碳建築聯盟	尚未認證	2018	內政部建築研究所
762	窗框-鋁框架構造（陽極或氟碳烤漆）		m2	24.840	搖籃到工地	低碳建築聯盟	尚未認證	2018	內政部建築研究所
763	窗框-不鏽鋼框架構造		m2	25.600	搖籃到工地	低碳建築聯盟	尚未認證	2018	內政部建築研究所
764	塑鋼窗框構造（含補強鐵件）		m2	11.740	搖籃到工地	低碳建築聯盟	尚未認證	2018	內政部建築研究所
765	軟木木窗框		m2	1.710	搖籃到工地	低碳建築聯盟	尚未認證	2018	內政部建築研究所
766	硬木木窗框		m2	5.220	搖籃到工地	低碳建築聯盟	尚未認證	2018	內政部建築研究所
767	鋁帷幕框架構造（陽極或氟碳烤漆）		m2	30.320	搖籃到工地	低碳建築聯盟	尚未認證	2018	內政部建築研究所
768	不鏽鋼帷幕框架構造		m2	46.630	搖籃到工地	低碳建築聯盟	尚未認證	2018	內政部建築研究所
769	塑鋼帷幕構造（含補強鐵件）		m2	24.060	搖籃到工地	低碳建築聯盟	尚未認證	2018	內政部建築研究所
770	抓釘式帷幕框架		m2	46.630	搖籃到工地	低碳建築聯盟	尚未認證	2018	內政部建築研究所
771	選擇性回填材料，透水材料，砂	0231911003	m3	7.939		成功大學-永續運輸基礎設施管理實驗室(營建工程碳足跡資料庫)	尚未認證		內政部國土管理署
772	級配粒料底層，碎石級配	0272610003	m3	6.428		成功大學-永續運輸基礎設施管理實驗室(營建工程碳足跡資料庫)	尚未認證		內政部國土管理署
773	瀝青混凝土鋪面，(第 1 類型，密級配)，黏度 AC-10，拌和廠交貨	0274210225	t	93.689		成功大學-永續運輸基礎設施管理實驗室(營建工程碳足跡資料庫)	尚未認證		內政部國土管理署
774	瀝青混凝土鋪面，(第 1 類型， 密級配)，黏度 AC-20，工地交貨	0274210335	t	68.708		成功大學-永續運輸基礎設施管理實驗室(營建工程碳足跡資料庫)	尚未認證		內政部國土管理署
775	瀝青混凝土鋪面，(第 1 類型，密級配)，粗粒料 19.0mm，拌和廠交貨	0274213025	t	78.678		成功大學-永續運輸基礎設施管理實驗室(營建工程碳足跡資料庫)	尚未認證		內政部國土管理署
776	瀝青混凝土鋪面，(第 1 類型，密級配)，粗粒料 19.0mm，針入度 60~70	0274213D03	m3	171.171		成功大學-永續運輸基礎設施管理實驗室(營建工程碳足跡資料庫)	尚未認證		內政部國土管理署
777	人行道面層鋪面磚(高壓)	0277850003	m2	49.537		成功大學-永續運輸基礎設施管理實驗室(營建工程碳足跡資料庫)	尚未認證		內政部國土管理署
778	透水性鋪面，多孔性瀝青混凝土	0279800005	t	67.342		成功大學-永續運輸基礎設施管理實驗室(營建工程碳足跡資料庫)	尚未認證		內政部國土管理署
779	透水性鋪面，塊狀及鏤空狀，植草磚，5≦面層厚＜10cm	0279800005	m2	27.048		成功大學-永續運輸基礎設施管理實驗室(營建工程碳足跡資料庫)	尚未認證		內政部國土管理署
780	粒料，粗粒料	0305021003	m3	6.518		成功大學-永續運輸基礎設施管理實驗室(營建工程碳足跡資料庫)	尚未認證		內政部國土管理署
781	混凝土基本材料及施工方法 / 粒料，細粒料	0305021003	m3	7.491		成功大學-永續運輸基礎設施管理實驗室(營建工程碳足跡資料庫)	尚未認證		內政部國土管理署
782	粒料 / 細粒料(細砂，粉光用)	0305022203	m3	9.489		成功大學-永續運輸基礎設施管理實驗室(營建工程碳足跡資料庫)	尚未認證		內政部國土管理署
783	水泥砂漿1:3，第 1 型水泥	0406131003	m3	49.191		成功大學-永續運輸基礎設施管理實驗室(營建工程碳足跡資料庫)	尚未認證		內政部國土管理署
784	洗石子，宜蘭石	0406131003	kg	0.103		成功大學-永續運輸基礎設施管理實驗室(營建工程碳足跡資料庫)	尚未認證		內政部國土管理署
785	鋼筋混凝土管涵(B 型)，100cmφ，Ⅲ級	025331D001	m	0.157		南迴計畫潮枋段土建及一般機電工程碳管理暨碳足跡盤查服務工作–工作成果報告	經BSI第三方查驗證	2022	交通部公路局
786	鋼筋混凝土管涵(B 型)，60cmφ，Ⅲ級	0253319001	m	0.157		南迴計畫潮枋段土建及一般機電工程碳管理暨碳足跡盤查服務工作–工作成果報告	經BSI第三方查驗證	2022	交通部公路局
787	竹節鋼筋，SD280W	0321040009	kg	0.810	規劃設計	蘇花改計畫施工期間工程碳管理委託服務工作成果	經BSI第三方查驗證	2019	交通部公路局
788	竹節鋼筋，SD420W	0321060009	kg	0.810	規劃設計	蘇花改計畫施工期間工程碳管理委託服務工作成果	經BSI第三方查驗證	2019	交通部公路局
789	竹節鋼筋，SD280W	0321040005	t	0.874	規劃設計	2016年國內海光鋼鐵實際盤查	經BSI第三方查驗證	2019	交通部公路局
790	竹節鋼筋，SD420W	0321060005	t	0.910	規劃設計	2017年國內海光鋼鐵實際盤	經BSI第三方查驗證	2019	交通部公路局
791	預拌混凝土(80kgf/cm2)	0331021003	m3	207.000	搖籃到大門	產品碳足跡資訊網	經BSI第三方查驗證	2017	交通部鐵道局南部工程分局					非本部公告之係數	1.修正產品名稱 2.修正提報單位
792	混凝土(175)	0331024009	kg	215.170	規劃設計	蘇花改計畫施工期間工程碳管理委託服務工作成果	經BSI第三方查驗證	2019	交通部公路局
793	混凝土(210水中)	0331045009	kg	257.840	規劃設計	蘇花改計畫施工期間工程碳管理委託服務工作成果	經BSI第三方查驗證	2019	交通部公路局
794	混凝土(210)	0331025009	kg	230.540	規劃設計	蘇花改計畫施工期間工程碳管理委託服務工作成果	經BSI第三方查驗證	2019	交通部公路局
795	混凝土，280kgf/cm2，第 II 型水泥	0331027203	m3	237.070		2017年本團隊根基預拌廠實際盤查值			交通部公路局
796	混凝土(280I I型 )	0331027209	kg	276.810	規劃設計	蘇花改計畫施工期間工程碳管理委託服務工作成果	經BSI第三方查驗證	2019	交通部公路局
797	混凝土(280水中 )	0331047009	kg	284.580	規劃設計	蘇花改計畫施工期間工程碳管理委託服務工作成果	經BSI第三方查驗證	2019	交通部公路局
798	混凝土，水中280kgf/cm2，第 II 型水泥	0331047003	m3	275.239	規劃設計	南迴計畫潮枋段土建及一般機電工程碳管理暨碳足跡盤查服務工作–工作成果報告	經BSI第三方查驗證	2022	交通部公路局
799	混凝土，420kgf/cm2，第 II 型水泥	033102C203	m3	423.860		2017年本團隊根基預拌廠實際盤查值			交通部公路局
800	噴凝土(210)	0337202003	m3	394.370	規劃設計	蘇花改計畫施工期間工程碳管理委託服務工作成果	經BSI第三方查驗證	2019	交通部公路局
801	鋼纖維噴凝土(255)	0337501003	m3	432.770	規劃設計	蘇花改計畫施工期間工程碳管理委託服務工作成果	經BSI第三方查驗證	2019	交通部公路局
802	鋼橋，鋼梁，Gr.50(不含側推工法)	051211C005	t	2.839		南迴計畫潮枋段土建及一般機電工程碳管理暨碳足跡盤查服務工作–工作成果報告	經BSI第三方查驗證	2022	交通部公路局
803	UIC60 鋼軌	05651H0001	m	0.947		2014年本團隊東和鋼鐵高雄廠實際盤查		2014	交通部公路局
804	16CH 矩陣式多工數位主機	137046000B	套	220		南迴計畫潮枋段土建及一般機電工程碳管理暨碳足跡盤查服務工作–工作成果報告	經BSI第三方查驗證	2022	交通部公路局
805	混凝土(420SCC)		kg	333.99	規劃設計	蘇花改計畫施工期間工程碳管理委託服務工作成果	經BSI第三方查驗證	2019	交通部公路局
806	混凝土(350SCCR1)		kg	310.92	規劃設計	蘇花改計畫施工期間工程碳管理委託服務工作成果	經BSI第三方查驗證	2019	交通部公路局
807	混凝土(420早強)		kg	343.5	規劃設計	蘇花改計畫施工期間工程碳管理委託服務工作成果	經BSI第三方查驗證	2019	交通部公路局
808	混凝土(245)		kg	247.75	規劃設計	蘇花改計畫施工期間工程碳管理委託服務工作成果	經BSI第三方查驗證	2019	交通部公路局
809	鋼管		kg	2.460	規劃設計	蘇花改計畫施工期間工程碳管理委託服務工作成果	經BSI第三方查驗證	2019	交通部公路局
810	鐵板		kg	1.950	規劃設計	蘇花改計畫施工期間工程碳管理委託服務工作成果	經BSI第三方查驗證	2019	交通部公路局
811	標線		kg	20.370	規劃設計	蘇花改計畫施工期間工程碳管理委託服務工作成果	經BSI第三方查驗證	2019	交通部公路局
812	玻璃珠		kg	0.120	規劃設計	蘇花改計畫施工期間工程碳管理委託服務工作成果	經BSI第三方查驗證	2019	交通部公路局
813	防眩板		kg	2.130	規劃設計	蘇花改計畫施工期間工程碳管理委託服務工作成果	經BSI第三方查驗證	2019	交通部公路局
814	高鍍鋅鐵線(5mm)		kg	0.630	規劃設計	蘇花改計畫施工期間工程碳管理委託服務工作成果	經BSI第三方查驗證	2019	交通部公路局
815	熱浸鍍鋅格柵板		kg	2.310	規劃設計	蘇花改計畫施工期間工程碳管理委託服務工作成果	經BSI第三方查驗證	2019	交通部公路局
816	PVC 塑膠硬質管 (2"*3.0*4m)		kg	3.230	規劃設計	蘇花改計畫施工期間工程碳管理委託服務工作成果	經BSI第三方查驗證	2019	交通部公路局
817	盤式支承(橡膠)		kg	3.340	規劃設計	蘇花改計畫施工期間工程碳管理委託服務工作成果	經BSI第三方查驗證	2019	交通部公路局
818	盤式支承(鍛鋼)		kg	2.310	規劃設計	蘇花改計畫施工期間工程碳管理委託服務工作成果	經BSI第三方查驗證	2019	交通部公路局
819	預力套管		kg	2.470	規劃設計	蘇花改計畫施工期間工程碳管理委託服務工作成果	經BSI第三方查驗證	2019	交通部公路局
820	續接器		kg	2.310	規劃設計	蘇花改計畫施工期間工程碳管理委託服務工作成果	經BSI第三方查驗證	2019	交通部公路局
821	預力鋼絞線(15.2mm)		kg	2.160	規劃設計	蘇花改計畫施工期間工程碳管理委託服務工作成果	經BSI第三方查驗證	2019	交通部公路局
822	免拆網		kg	0.630	規劃設計	蘇花改計畫施工期間工程碳管理委託服務工作成果	經BSI第三方查驗證	2019	交通部公路局
823	保麗龍		kg	2.840	規劃設計	蘇花改計畫施工期間工程碳管理委託服務工作成果	經BSI第三方查驗證	2019	交通部公路局
824	路緣石		kg	0.930	規劃設計	蘇花改計畫施工期間工程碳管理委託服務工作成果	經BSI第三方查驗證	2019	交通部公路局
825	人孔鑄鐵蓋		kg	2.250	規劃設計	蘇花改計畫施工期間工程碳管理委託服務工作成果	經BSI第三方查驗證	2019	交通部公路局
826	防震拉條		kg	0.810	規劃設計	蘇花改計畫施工期間工程碳管理委託服務工作成果	經BSI第三方查驗證	2019	交通部公路局
827	橋面洩水孔		kg	2.310	規劃設計	蘇花改計畫施工期間工程碳管理委託服務工作成果	經BSI第三方查驗證	2019	交通部公路局
828	波型鋼版		kg	1.950	規劃設計	蘇花改計畫施工期間工程碳管理委託服務工作成果	經BSI第三方查驗證	2019	交通部公路局
829	鋼結構		kg	2.310	規劃設計	蘇花改計畫施工期間工程碳管理委託服務工作成果	經BSI第三方查驗證	2019	交通部公路局
830	油漆		kg	2.450	規劃設計	蘇花改計畫施工期間工程碳管理委託服務工作成果	經BSI第三方查驗證	2019	交通部公路局
831	外置預力斜索-端錨		kg	2.310	規劃設計	蘇花改計畫施工期間工程碳管理委託服務工作成果	經BSI第三方查驗證	2019	交通部公路局
832	外置預力斜索 (披覆 HDPE護套鋼 絞線)		kg	2.160	規劃設計	蘇花改計畫施工期間工程碳管理委託服務工作成果	經BSI第三方查驗證	2019	交通部公路局
833	HDPE 外套管		kg	1.600	規劃設計	蘇花改計畫施工期間工程碳管理委託服務工作成果	經BSI第三方查驗證	2019	交通部公路局
834	強力螺栓		kg	2.250	規劃設計	蘇花改計畫施工期間工程碳管理委託服務工作成果	經BSI第三方查驗證	2019	交通部公路局
835	剪力釘		kg	2.250	規劃設計	蘇花改計畫施工期間工程碳管理委託服務工作成果	經BSI第三方查驗證	2019	交通部公路局
836	預力鋼絞線(12.7mm)		kg	2.160	規劃設計	蘇花改計畫施工期間工程碳管理委託服務工作成果	經BSI第三方查驗證	2019	交通部公路局
837	鍍鋅承壓板 (300*300*40mm)		kg	1.950	規劃設計	蘇花改計畫施工期間工程碳管理委託服務工作成果	經BSI第三方查驗證	2019	交通部公路局
838	點焊鋼線網 (5*100*100mm)		kg	0.630	規劃設計	蘇花改計畫施工期間工程碳管理委託服務工作成果	經BSI第三方查驗證	2019	交通部公路局
839	管幕鋼管、先撐鋼管		kg	2.460	規劃設計	蘇花改計畫施工期間工程碳管理委託服務工作成果	經BSI第三方查驗證	2019	交通部公路局
840	預力地錨護管(平面、浪型)		kg	1.600	規劃設計	蘇花改計畫施工期間工程碳管理委託服務工作成果	經BSI第三方查驗證	2019	交通部公路局
841	全螺紋岩釘(D25)		kg	0.840	規劃設計	蘇花改計畫施工期間工程碳管理委託服務工作成果	經BSI第三方查驗證	2019	交通部公路局
842	PVC 防水膜		kg	2.130	規劃設計	蘇花改計畫施工期間工程碳管理委託服務工作成果	經BSI第三方查驗證	2019	交通部公路局
843	拉線箱蓋版及框		kg	3.470	規劃設計	蘇花改計畫施工期間工程碳管理委託服務工作成果	經BSI第三方查驗證	2019	交通部公路局
844	乳膠漆		kg	2.450	規劃設計	蘇花改計畫施工期間工程碳管理委託服務工作成果	經BSI第三方查驗證	2019	交通部公路局
845	石英磚		kg	0.200	規劃設計	蘇花改計畫施工期間工程碳管理委託服務工作成果	經BSI第三方查驗證	2019	交通部公路局
846	磁磚		kg	0.200	規劃設計	蘇花改計畫施工期間工程碳管理委託服務工作成果	經BSI第三方查驗證	2019	交通部公路局
847	CH4排放係數(人員 化糞池排放源)		人時	0.040	規劃設計	蘇花改計畫施工期間工程碳管理委託服務工作成果	經BSI第三方查驗證	2019	交通部公路局
848	一般廢棄物處置排放 係數(人員)		人時	0.504	規劃設計	蘇花改計畫施工期間工程碳管理委託服務工作成果	經BSI第三方查驗證	2019	交通部公路局
849	全拖車、大貨車(35t)		tkm	0.140	規劃設計	蘇花改計畫施工期間工程碳管理委託服務工作成果	經BSI第三方查驗證	2019	交通部公路局
850	全拖車(43t)		tkm	0.100	規劃設計	蘇花改計畫施工期間工程碳管理委託服務工作成果	經BSI第三方查驗證	2019	交通部公路局
851	大貨車(傾卸 車)(20t、21t)		tkm	0.333	規劃設計	蘇花改計畫施工期間工程碳管理委託服務工作成果	經BSI第三方查驗證	2019	交通部公路局
852	大貨車(預拌 車)(20t、21t)		tkm	0.575	規劃設計	蘇花改計畫施工期間工程碳管理委託服務工作成果	經BSI第三方查驗證	2019	交通部公路局
853	小貨車(3t、3.49t)		tkm	1.990	規劃設計	蘇花改計畫施工期間工程碳管理委託服務工作成果	經BSI第三方查驗證	2019	交通部公路局
854	預拌混凝土車		tkm	10.052	規劃設計	蘇花改計畫施工期間工程碳管理委託服務工作成果	經BSI第三方查驗證	2019	交通部公路局
855	填縫劑		包	0.940		南迴計畫潮枋段土建及一般機電工程碳管理暨碳足跡盤查服務工作–工作成果報告	經BSI第三方查驗證	2022	交通部公路局
856	混凝土(350SCCR1)		kg	310.920	規劃設計	蘇花改計畫施工期間工程碳管理委託服務工作成果	經BSI第三方查驗證	2019	交通部公路局
857	混凝土(420SCC)		kg	333.990	規劃設計	蘇花改計畫施工期間工程碳管理委託服務工作成果	經BSI第三方查驗證	2019	交通部公路局
858	混凝土(420早強)		kg	343.500	規劃設計	蘇花改計畫施工期間工程碳管理委託服務工作成果	經BSI第三方查驗證	2019	交通部公路局
859	水泥			0.96	規劃設計	蘇花改計畫施工期間工程碳管理委託服務工作成果	經BSI第三方查驗證	2019	交通部公路局
860	竹節鋼筋(SD280W、 SD420W)		kg	0.81	規劃設計	蘇花改計畫施工期間工程碳管理委託服務工作成果	經BSI第三方查驗證	2019	交通部公路局
861	瀝青混凝土(1"粗級配)		kg	0.0883	規劃設計	蘇花改計畫施工期間工程碳管理委託服務工作成果	經BSI第三方查驗證	2019	交通部公路局
862	瀝青混凝土(3/4"密級 配)		kg	0.0875	規劃設計	蘇花改計畫施工期間工程碳管理委託服務工作成果	經BSI第三方查驗證	2019	交通部公路局
863	瀝青混凝土(1/2"密級 配)		kg	0.0834	規劃設計	蘇花改計畫施工期間工程碳管理委託服務工作成果	經BSI第三方查驗證	2019	交通部公路局
864	土方工作(不分類)	0230000003	m3	8.650	規劃設計	國道5號頭城交流道工程碳盤查	經BSI第三方查驗證	2019	交通部高速公路局
865	瀝青處理底層(BtB)	0271400005	t	77.790	搖籃到大門	國道1號后里至大雅路段拓寬-專題研究-國道鋪面工程減碳之策略期末報告	尚未認證	2023	交通部高速公路局
866	瀝青處理底層(BtB)	0271400003	m3	185.840	搖籃到大門	國道1號后里至大雅路段拓寬-專題研究-國道鋪面工程減碳之策略期末報告	尚未認證	2023	交通部高速公路局
867	瀝青處理底層(BtB)	0271400005	t	75.410	搖籃到大門	國道4號臺中環線豐原潭子段工程碳盤查 - 禾鑫瀝青廠(C713標)	經BSI第三方查驗證	2023	交通部高速公路局
868	瀝青處理底層(BtB)	0271400005	t	76.470	搖籃到大門	國道4號臺中環線豐原潭子段工程碳盤查 - 禾鑫瀝青廠(C714標)	經BSI第三方查驗證	2023	交通部高速公路局
869	瀝青混凝土	0274200009	kg	0.070	搖籃到大門	國道5號頭城交流道工程碳盤查	經BSI第三方查驗證	2019	交通部高速公路局
870	開放級配瀝青混凝土(OGAC)	0274280005	t	89.210	搖籃到大門	國道1號后里至大雅路段拓寬-專題研究-國道鋪面工程減碳之策略期末報告	尚未認證	2023	交通部高速公路局
871	開放級配瀝青混凝土(OGAC)	0274280003	m3	196.250	搖籃到大門	國道1號后里至大雅路段拓寬-專題研究-國道鋪面工程減碳之策略期末報告	尚未認證	2023	交通部高速公路局
872	石膠泥瀝青混凝土(SmA)	0274300005	t	140.760	搖籃到大門	國道1號后里至大雅路段拓寬-專題研究-國道鋪面工程減碳之策略期末報告	尚未認證	2023	交通部高速公路局
873	石膠泥瀝青混凝土(SmA)	0274300003	m3	327.140	搖籃到大門	國道1號后里至大雅路段拓寬-專題研究-國道鋪面工程減碳之策略期末報告	尚未認證	2023	交通部高速公路局
874	石膠泥瀝青混凝土(SmA)	0274300005	t	143.830	搖籃到大門	國道4號臺中環線豐原潭子段工程碳盤查 - 禾鑫瀝青廠(C713標)	經BSI第三方查驗證	2023	交通部高速公路局
875	石膠泥瀝青混凝土(SmA)	0274300005	t	147.730	搖籃到大門	國道4號臺中環線豐原潭子段工程碳盤查 - 禾鑫瀝青廠(C714標)	經BSI第三方查驗證	2023	交通部高速公路局
876	密級配瀝青混凝土(DGAC)	0279600005	t	79.59	搖籃到大門	國道1號后里至大雅路段拓寬-專題研究-國道鋪面工程減碳之策略期末報告	尚未認證	2023	交通部高速公路局
877	密級配瀝青混凝土(DGAC)	0279600003	m3	188.64	搖籃到大門	國道1號后里至大雅路段拓寬-專題研究-國道鋪面工程減碳之策略期末報告	尚未認證	2023	交通部高速公路局
878	改質密級配瀝青混凝土 / (改質 DGAC)	0279600005	t	89.690	搖籃到大門	國道1號后里至大雅路段拓寬-專題研究-國道鋪面工程減碳之策略期末報告	尚未認證	2023	交通部高速公路局
879	改質密級配瀝青混凝土 / (改質 DGAC)	0279600003	m3	214.280	搖籃到大門	國道1號后里至大雅路段拓寬-專題研究-國道鋪面工程減碳之策略期末報告	尚未認證	2023	交通部高速公路局
880	密級配改質瀝青混凝土(改質 DGAC)	0279600005	t	56.770	搖籃到大門	國道4號臺中環線豐原潭子段工程碳盤查 - 禾鑫瀝青廠(C714標)	經BSI第三方查驗證	2023	交通部高速公路局
881	密級配瀝青混凝土(3/4"DGAC)	0279605005	t	77.390	搖籃到大門	國道4號臺中環線豐原潭子段工程碳盤查 - 禾鑫瀝青廠(C713標)	經BSI第三方查驗證	2023	交通部高速公路局
882	密級配瀝青混凝土(3/4"DGAC)	0279605005	t	77.650	搖籃到大門	國道4號臺中環線豐原潭子段工程碳盤查 - 禾鑫瀝青廠(C714標)	經BSI第三方查驗證	2023	交通部高速公路局
883	熱鑄膠泥瀝青混凝土 / (GUSS Asphalt)		t	125.360	搖籃到大門	國道1號后里至大雅路段拓寬-專題研究-國道鋪面工程減碳之策略期末報告	尚未認證	2023	交通部高速公路局
884	熱鑄膠泥瀝青混凝土 / (GUSS Asphalt)		m3	298.100	搖籃到大門	國道1號后里至大雅路段拓寬-專題研究-國道鋪面工程減碳之策略期末報告	尚未認證	2023	交通部高速公路局
885	熱鑄膠泥瀝青混凝土(GUSS)		t	122.410	搖籃到大門	國道4號臺中環線豐原潭子段工程碳盤查 - 鴻運瀝青廠(C714標)	尚未認證	2023	交通部高速公路局
886	多孔隙瀝青混凝土(PAC)	0279800005	t	100.760	搖籃到大門	國道1號后里至大雅路段拓寬-專題研究-國道鋪面工程減碳之策略期末報告	尚未認證	2023	交通部高速公路局
887	多孔隙瀝青混凝土(PAC)	0279800003	m3	200.200	搖籃到大門	國道1號后里至大雅路段拓寬-專題研究-國道鋪面工程減碳之策略期末報告	尚未認證	2023	交通部高速公路局
888	多孔隙瀝青混凝土(PAC)	0279800005	t	101.170	搖籃到大門	禾鑫瀝青廠	經BSI第三方查驗證	2023	交通部高速公路局
889	多孔隙瀝青混凝土(PAC)	0279800005	t	102.770	搖籃到大門	國道4號臺中環線豐原潭子段工程碳盤查 - 禾鑫瀝青廠(C714標)	經BSI第三方查驗證	2023	交通部高速公路局
890	亞東 350 自充填混凝土 I 型	030504H103	m3	296.310	搖籃到大門	亞東混凝土廠	經BSI第三方查驗證	2023	交通部高速公路局
891	卜特蘭水泥(乾式)	0305200009	kg	0.940	搖籃到大門	產品碳足跡資訊網		2014	交通部高速公路局
892	水泥(不分型號)(亞泥 2019)	0305200009	kg	1.035	搖籃到大門	亞泥查證聲明書		2020	交通部高速公路局
893	卜特蘭 I 型水泥(晉瑜 2020)	0305200009	kg	0.906	搖籃到大門	晉瑜查證聲明書		2020	交通部高速公路局
894	宜聯鋼筋	0321000009	kg	0.960	搖籃到大門	國道5號頭城交流道工程碳盤查-宜聯鋼鐵廠	經BSI第三方查驗證	2019	交通部高速公路局
895	竹節鋼筋(不分類)	0321000009	kg	0.890	搖籃到大門	東和桃園廠查證聲明書		2021	交通部高速公路局
896	竹節鋼筋(不分類)(豐興 2017)	0321000009	kg	0.907	搖籃到大門	國道4號臺中環線豐原潭子段工程碳盤查-豐興鋼鐵廠	經BSI第三方查驗證	2017	交通部高速公路局
897	竹節鋼筋(不分類)(豐興 2018)	0321000009	kg	0.979	搖籃到大門	國道4號臺中環線豐原潭子段工程碳盤查-豐興鋼鐵廠	經BSI第三方查驗證	2018	交通部高速公路局
898	竹節鋼筋(豐興 2019)	0321000009	kg	0.846	搖籃到大門	國道4號臺中環線豐原潭子段工程碳盤查-豐興鋼鐵廠	經BSI第三方查驗證	2019	交通部高速公路局
899	竹節鋼筋(豐興，C714 / 標運輸量加權平均)	0321000009	kg	0.896	搖籃到大門	國道4號臺中環線豐原潭子段工程碳盤查-豐興鋼鐵廠	經BSI第三方查驗證	2023	交通部高速公路局
900	竹節鋼筋，SD280W	0321040009	kg	0.667	搖籃到大門	東和桃園廠查證聲明書		2019	交通部高速公路局
901	竹節鋼筋，SD420W	0321060009	kg	0.667	搖籃到大門	東和桃園廠查證聲明書		2019	交通部高速公路局
902	廣達 80 混凝土 I 型	0331021103	m3	146.510	搖籃到大門	國道4號臺中環線豐原潭子段工程碳盤查-廣達混凝土廠	經BSI第三方查驗證	2023	交通部高速公路局
903	甲騰 80 混凝土 I 型	0331021103	m3	144.750	搖籃到大門	國道4號臺中環線豐原潭子段工程碳盤查-甲騰混凝土廠	經BSI第三方查驗證	2023	交通部高速公路局
904	亞東 80 混凝土 I 型	0331021103	m3	149.770	搖籃到大門	國道4號臺中環線豐原潭子段工程碳盤查-亞東混凝土廠	經BSI第三方查驗證	2023	交通部高速公路局
905	立泰混凝土，175kgf/cm2	0331024103	m3	237.680	搖籃到大門	國道5號頭城交流道工程碳盤查-立泰預拌混凝土廠	經BSI第三方查驗證	2023	交通部高速公路局
906	廣達 175 混凝土 I 型	0331024103	m3	188.940	搖籃到大門	國道4號臺中環線豐原潭子段工程碳盤查-廣達混凝土廠	經BSI第三方查驗證	2023	交通部高速公路局
907	甲騰 175 噴凝土 I 型	0331024103	m3	414.990	搖籃到大門	國道4號臺中環線豐原潭子段工程碳盤查-甲騰混凝土廠	經BSI第三方查驗證	2023	交通部高速公路局
908	甲騰 175 混凝土 I 型	0331024103	m3	187.390	搖籃到大門	國道4號臺中環線豐原潭子段工程碳盤查-甲騰混凝土廠	經BSI第三方查驗證	2023	交通部高速公路局
909	甲騰 175 低鹼混凝土 I 型		t	189.440	搖籃到大門	國道4號臺中環線豐原潭子段工程碳盤查-甲騰混凝土廠	經BSI第三方查驗證	2023	交通部高速公路局
910	亞東 175 混凝土 I 型	0331024103	m3	187.380	搖籃到大門	國道4號臺中環線豐原潭子段工程碳盤查-亞東混凝土廠	經BSI第三方查驗證	2023	交通部高速公路局
911	立泰混凝土，245kgf/cm2	0331026003	m3	289.240	規劃設計	國道5號頭城交流道工程碳盤查-立泰預拌混凝土廠	經BSI第三方查驗證	2023	交通部高速公路局
912	甲騰 210 噴凝土 I 型	0337202003	m3	462.980	搖籃到大門	國道4號臺中環線豐原潭子段工程碳盤查-甲騰混凝土廠	經BSI第三方查驗證	2023	交通部高速公路局
913	甲騰 210 混凝土 I 型	0331025103	m3	463.340	搖籃到大門	國道4號臺中環線豐原潭子段工程碳盤查-甲騰混凝土廠	經BSI第三方查驗證	2023	交通部高速公路局
914	廣達 245 混凝土 I 型	0331026103	m3	243.270	搖籃到大門	國道4號臺中環線豐原潭子段工程碳盤查-廣達混凝土廠	經BSI第三方查驗證	2023	交通部高速公路局
915	甲騰 245 混凝土 I 型	0331026103	m3	244.150	搖籃到大門	甲騰混凝土廠	經BSI第三方查驗證	2023	交通部高速公路局
916	亞東 245 混凝土 I 型	0331026103	m3	241.420	搖籃到大門	國道4號臺中環線豐原潭子段工程碳盤查-亞東混凝土廠	經BSI第三方查驗證	2023	交通部高速公路局
917	甲騰 255 鋼纖噴凝土 I 型	0337501003	m3	523.750	搖籃到大門	國道4號臺中環線豐原潭子段工程碳盤查-甲騰混凝土廠	經BSI第三方查驗證	2023	交通部高速公路局
918	立泰混凝土，280kgf/cm2	0331027003	m3	310.340	規劃設計	國道5號頭城交流道工程碳盤查-立泰預拌混凝土廠	經BSI第三方查驗證	2023	交通部高速公路局
919	廣達280 混凝土 I 型	0331027103	m3	270.430	搖籃到大門	國道4號臺中環線豐原潭子段工程碳盤查-廣達混凝土廠	經BSI第三方查驗證	2023	交通部高速公路局
920	甲騰280 混凝土 I 型	0331027103	m3	270.840	搖籃到大門	國道4號臺中環線豐原潭子段工程碳盤查-甲騰混凝土廠	經BSI第三方查驗證	2023	交通部高速公路局
921	亞東280 混凝土 I 型	0331027103	m3	262.920	搖籃到大門	國道4號臺中環線豐原潭子段工程碳盤查-亞東混凝土廠	經BSI第三方查驗證	2023	交通部高速公路局
922	甲騰 280 低鹼混凝土 I 型		m3	271.300	搖籃到大門	國道4號臺中環線豐原潭子段工程碳盤查-甲騰混凝土廠	經BSI第三方查驗證	2023	交通部高速公路局
923	廣達 315 水中混凝土 I 型	0331048103	m3	271.270	搖籃到大門	國道4號臺中環線豐原潭子段工程碳盤查-廣達混凝土廠	經BSI第三方查驗證	2023	交通部高速公路局
924	甲騰 315 水中混凝土 I 型	0331048103	m3	281.060	搖籃到大門	國道4號臺中環線豐原潭子段工程碳盤查-甲騰混凝土廠	經BSI第三方查驗證	2023	交通部高速公路局
925	亞東 315 水中混凝土 I 型	0331048103	m3	265.140	搖籃到大門	國道4號臺中環線豐原潭子段工程碳盤查-亞東混凝土廠	經BSI第三方查驗證	2023	交通部高速公路局
926	立泰混凝土，350kgf/cm2	331029003	m3	359.640	搖籃到大門	國道5號頭城交流道工程碳盤查-立泰預拌混凝土廠	經BSI第三方查驗證	2023	交通部高速公路局
927	廣達 350 自充填混凝土 I 型	331029003	m3	311.960	搖籃到大門	國道4號臺中環線豐原潭子段工程碳盤查-廣達混凝土廠	經BSI第三方查驗證	2023	交通部高速公路局
928	甲騰 350 自充填混凝土 I 型	331029003	m3	323.880	搖籃到大門	國道4號臺中環線豐原潭子段工程碳盤查-甲騰混凝土廠	經BSI第三方查驗證	2023	交通部高速公路局
929	甲騰 350 低鹼填混凝土 I 型-1		m3	279.850	搖籃到大門	國道4號臺中環線豐原潭子段工程碳盤查-甲騰混凝土廠	經BSI第三方查驗證	2023	交通部高速公路局
930	甲騰 350 低鹼填混凝土 I 型-2		m3	309.820	搖籃到大門	國道4號臺中環線豐原潭子段工程碳盤查-甲騰混凝土廠	經BSI第三方查驗證	2023	交通部高速公路局
931	亞東 350 混凝土 I 型	0331029103	m3	296.530	搖籃到大門	國道4號臺中環線豐原潭子段工程碳盤查-亞東混凝土廠	經BSI第三方查驗證	2023	交通部高速公路局
932	亞東 350 自充填混凝土 I 型	0331029103	m3	296.310	搖籃到大門	國道4號臺中環線豐原潭子段工程碳盤查-亞東混凝土廠	經BSI第三方查驗證	2023	交通部高速公路局
933	混凝土(245)	0331026009	kg	247.750	規劃設計	蘇花改計畫施工期間工程碳管理委託服務工作成果	經BSI第三方查驗證	2023	交通部高速公路局
934	立泰混凝土315(水中)	0331048003	m3	342.010	搖籃到大門	國道5號頭城交流道工程碳盤查-立泰預拌混凝土廠	經BSI第三方查驗證	2023	交通部高速公路局
935	甲騰420 無收縮混凝土I型	0337107003	m3	415.190	搖籃到大門	國道4號臺中環線豐原潭子段工程碳盤查-甲騰混凝土廠	經BSI第三方查驗證	2023	交通部高速公路局
936	甲騰 420 早強噴凝土 I 型		m3	427.600	搖籃到大門	國道4號臺中環線豐原潭子段工程碳盤查-甲騰混凝土廠	經BSI第三方查驗證	2023	交通部高速公路局
937	亞東 420 混凝土 I 型	033102C103	m3	375.890	搖籃到大門	國道4號臺中環線豐原潭子段工程碳盤查-亞東混凝土廠	經BSI第三方查驗證	2023	交通部高速公路局
938	亞東 420 早強混凝土 I 型		m3	453.540	搖籃到大門	國道4號臺中環線豐原潭子段工程碳盤查-亞東混凝土廠	經BSI第三方查驗證	2023	交通部高速公路局
939	亞東 420 自充填混凝土 I 型		m3	306.880	搖籃到大門	國道4號臺中環線豐原潭子段工程碳盤查-亞東混凝土廠	經BSI第三方查驗證	2023	交通部高速公路局
940	亞東420 無收縮混凝土 I 型	0337107003	m3	437.420	搖籃到大門	國道4號臺中環線豐原潭子段工程碳盤查-亞東混凝土廠	經BSI第三方查驗證	2023	交通部高速公路局
941	CLSm	0337700013	m3	66.910	搖籃到大門	國道5號頭城交流道工程碳盤查	經BSI第三方查驗證	2019	交通部高速公路局
942	型鋼(不分類)(豐興 2019)	0512000009	kg	0.928	搖籃到大門	國道4號臺中環線豐原潭子段工程碳盤查-豐興鋼鐵廠	經BSI第三方查驗證	2023	交通部高速公路局
943	鋼構(不分類)(中鋼構)	0512000009	kg	3.005	搖籃到大門	國道4號臺中環線豐原潭子段工程碳盤查-中鋼結構公司	經BSI第三方查驗證	2023	交通部高速公路局
944	盤式支承(CC-GB300-225)(單向活動型，標稱載重300t，水平支承225t，無抗上揚力)	0582126408	組	1.180	搖籃到大門	國道4號臺中環線豐原潭子段工程碳盤查-劦承公司	經BSI第三方查驗證	2023	交通部高速公路局
945	盤式支承(CC-GB350-250)(單向活動型，標稱載重350t，水平支承250t，無抗上揚力)	0582127508	組	1.280	搖籃到大門	國道4號臺中環線豐原潭子段工程碳盤查-劦承公司	經BSI第三方查驗證	2023	交通部高速公路局
946	盤式支承(CC-GB400-300)(單向活動型，標稱載重400t，水平支承300t，無抗上揚力)	0582128608	組	1.450	搖籃到大門	國道4號臺中環線豐原潭子段工程碳盤查-劦承公司	經BSI第三方查驗證	2023	交通部高速公路局
947	盤式支承(CC-GB500-225)(單向活動型，標稱載重500t，水平支承225t，無抗上揚力)	058212A408	組	1.740	搖籃到大門	國道4號臺中環線豐原潭子段工程碳盤查-劦承公司	經BSI第三方查驗證	2023	交通部高速公路局
948	盤式支承(CC-GB500-400)(單向活動型，標稱載重500t，水平支承400t，無抗上揚力)	058212A808	組	2.290	搖籃到大門	國道4號臺中環線豐原潭子段工程碳盤查-劦承公司	經BSI第三方查驗證	2023	交通部高速公路局
949	盤式支承(CC-GB600-400)(單向活動型，標稱載重600t，水平支承400t，無抗上揚力)	058212B808	組	2.610	搖籃到大門	國道4號臺中環線豐原潭子段工程碳盤查-劦承公司	經BSI第三方查驗證	2023	交通部高速公路局
950	盤式支承(SC-FB450-475)(固定型，標稱載重450t，水平支承475t，無抗上揚力)	0582119908	組	1.740	搖籃到大門	國道4號臺中環線豐原潭子段工程碳盤查-劦承公司	經BSI第三方查驗證	2023	交通部高速公路局
951	盤式支承(SC-FB450-650)(固定型，標稱載重450t，水平支承650t，無抗上揚力)	0582119B08	組	3.920	搖籃到大門	國道4號臺中環線豐原潭子段工程碳盤查-劦承公司	經BSI第三方查驗證	2023	交通部高速公路局
952	盤式支承(SC-FB1600-700)(固定型，標稱載重1600t，水平支承700t，無抗上揚力)	058211mC08	組	7.960	搖籃到大門	國道4號臺中環線豐原潭子段工程碳盤查-劦承公司	經BSI第三方查驗證	2023	交通部高速公路局
953	盤式支承(SC-FB1800-850)(固定型，標稱載重1800t，水平支承850t，無抗上揚力)	058211PD08	組	10.800	搖籃到大門	國道4號臺中環線豐原潭子段工程碳盤查-劦承公司	經BSI第三方查驗證	2023	交通部高速公路局
954	盤式支承(SC-FB2200-800)(固定型，標稱載重2200t，水平支承800t，無抗上揚力)	058211tD08	組	10.510	搖籃到大門	國道4號臺中環線豐原潭子段工程碳盤查-劦承公司	經BSI第三方查驗證	2023	交通部高速公路局
955	盤式支承(SC-GB450-325 )(單向活動型，標稱載重450t，水平支承800t，無抗上揚力)	0582129D08	組	1.940	搖籃到大門	國道4號臺中環線豐原潭子段工程碳盤查-劦承公司	經BSI第三方查驗證	2023	交通部高速公路局
956	盤式支承(SC-GB1800-550)(單向活動型，標稱載重1800t，水平支承550t，無抗上揚力)	058212PA08	組	9.860	搖籃到大門	國道4號臺中環線豐原潭子段工程碳盤查-劦承公司	經BSI第三方查驗證	2023	交通部高速公路局
957	盤式支承(SC-GB2300-550)(單向活動型，標稱載重2300t，水平支承550t，無抗上揚力)	058212UA08	組	12.640	搖籃到大門	國道4號臺中環線豐原潭子段工程碳盤查-劦承公司	經BSI第三方查驗證	2023	交通部高速公路局
958	盤式支承(CC-FB400-450)(固定型，標稱載重400t，水平支承450t，無抗上揚力)	0582118908	組	2.570	搖籃到大門	國道4號臺中環線豐原潭子段工程碳盤查-劦承公司	經BSI第三方查驗證	2023	交通部高速公路局
959	盤式支承(CC-FB700-300)(固定型，標稱載重700t，水平支承300t，無抗上揚力)	058211C608	組	3.330	搖籃到大門	國道4號臺中環線豐原潭子段工程碳盤查-劦承公司	經BSI第三方查驗證	2023	交通部高速公路局
960	盤式支承(CC-FU350-445-100)(固定型，標稱載重350t，水平支承445t，抗上揚力100t)	0582117828	組	2.390	搖籃到大門	國道4號臺中環線豐原潭子段工程碳盤查-劦承公司	經BSI第三方查驗證	2023	交通部高速公路局
961	盤式支承(CC-GB350-50 )(單向活動型，標稱載重350t，水平支承445t，無抗上揚力)	0582127808	組	0.850	搖籃到大門	國道4號臺中環線豐原潭子段工程碳盤查-劦承公司	經BSI第三方查驗證	2023	交通部高速公路局
962	盤式支承(CC-GB350-175 )(單向活動型，標稱載重350t，水平支承175t，無抗上揚力)	0582127308	組	1.230	搖籃到大門	國道4號臺中環線豐原潭子段工程碳盤查-劦承公司	經BSI第三方查驗證	2023	交通部高速公路局
963	盤式支承(CC-GB450-125)(單向活動型，標稱載重450t，水平支承125t，無抗上揚力)	0582129208	組	1.320	搖籃到大門	國道4號臺中環線豐原潭子段工程碳盤查-劦承公司	經BSI第三方查驗證	2023	交通部高速公路局
964	盤式支承(CC-GB800-325)(單向活動型，標稱載重800t，水平支承325t，無抗上揚力)	058212D608	組	3.670	搖籃到大門	國道4號臺中環線豐原潭子段工程碳盤查-劦承公司	經BSI第三方查驗證	2023	交通部高速公路局
965	盤式支承(CC-GU300-200-125)(單向活動型，標稱載重300t，水平支承200t，抗上揚力125t)	0582126428	組	1.520	搖籃到大門	國道4號臺中環線豐原潭子段工程碳盤查-劦承公司	經BSI第三方查驗證	2023	交通部高速公路局
966	盤式支承(CC-GU350-100-24)(單向活動型，標稱載重350t，水平支承100t，抗上揚力24t)	0582127218	組	1.080	搖籃到大門	國道4號臺中環線豐原潭子段工程碳盤查-劦承公司	經BSI第三方查驗證	2023	交通部高速公路局
967	盤式支承(CC-GU500-75-150)(單向活動型，標稱載重500t，水平支承75t，抗上揚力150t)	058212A128	組	1.700	搖籃到大門	國道4號臺中環線豐原潭子段工程碳盤查-劦承公司	經BSI第三方查驗證	2023	交通部高速公路局
968	盤式支承(CC-SB1000)(雙向活動型，標稱載重1000t)	0582130008	組	2.780	搖籃到大門	國道4號臺中環線豐原潭子段工程碳盤查-劦承公司	經BSI第三方查驗證	2023	交通部高速公路局
969	盤式支承(CC-GB400-600)(單向活動型，標稱載重400t，水平支承600t，無抗上揚力)	0582128B08	組	3.180	搖籃到大門	國道4號臺中環線豐原潭子段工程碳盤查-劦承公司	經BSI第三方查驗證	2023	交通部高速公路局
970	盤式支承(CC-GB600-600)(單向活動型，標稱載重600t，水平支承600t，無抗上揚力)	058212BB08	組	3.400	搖籃到大門	國道4號臺中環線豐原潭子段工程碳盤查-劦承公司	經BSI第三方查驗證	2023	交通部高速公路局
971	柴油（於鐵路運輸與非道路運輸移動源使用，2020）		L	3.610	搖籃到大門	產品碳足跡資訊網		2022	交通部高速公路局
972	柴油(於公路運輸移動源使用，2020)		L	3.380	搖籃到大門	產品碳足跡資訊網		2022	交通部高速公路局
973	柴油(於固定源使用，2020)		L	3.340	搖籃到大門	產品碳足跡資訊網		2022	交通部高速公路局
974	車用汽油(於移動源使用，2020)		L	3.010	搖籃到大門	產品碳足跡資訊網		2022	交通部高速公路局
975	車用汽油(於固定源使用，2020)		L	2.930	搖籃到大門	產品碳足跡資訊網		2022	交通部高速公路局
976	液化石油氣(於固定源使用，2020)		L	2.220	搖籃到大門	產品碳足跡資訊網		2022	交通部高速公路局
977	電力碳足跡(2020)		度	0.590	搖籃到大門	產品碳足跡資訊網		2022	交通部高速公路局
978	臺灣自來水(2020)		m3	0.233	搖籃到大門	產品碳足跡資訊網		2022	交通部高速公路局
979	全拖車、大貨車(35t)		tkm	0.14	搖籃到大門	國5頭城交流道改善工程碳盤查	經BSI第三方查驗證	2019	交通部高速公路局
980	營業大貨車(柴油)		tkm	0.131	搖籃到大門	產品碳足跡資訊網		2022	交通部高速公路局
981	營業小貨車(柴油)		tkm	0.587	搖籃到大門	產品碳足跡資訊網		2022	交通部高速公路局
982	傾卸卡車(21t、21.5t)		m3km	0.337	搖籃到大門	國道4號臺中環線豐原潭子段工程碳盤查-C713標	經BSI第三方查驗證	2023	交通部高速公路局
983	傾卸卡車(21t)		m3km	0.5413	搖籃到大門	國道4號臺中環線豐原潭子段工程碳盤查-C714標	經BSI第三方查驗證	2023	交通部高速公路局
984	傾卸卡車(21t)		km	2.5388	搖籃到大門	國道4號臺中環線豐原潭子段工程碳盤查-C714標	經BSI第三方查驗證	2023	交通部高速公路局
985	混凝土運輸(甲騰)		m3km	0.5819	搖籃到大門	國道4號臺中環線豐原潭子段工程碳盤查-C713標	經BSI第三方查驗證	2023	交通部高速公路局
986	混凝土運輸(廣達)		m3km	0.5222	搖籃到大門	國道4號臺中環線豐原潭子段工程碳盤查-C713標	經BSI第三方查驗證	2023	交通部高速公路局
987	國際海運貨物運輸服務(燃料油動力)		tkm	0.0198	搖籃到大門	產品碳足跡資訊網		2016	交通部高速公路局					1.非國家公告之係數 2.非本部公告之係數	1.刪除國家公告係數 2.修正產品名稱
988	以柴油動力垃圾車清 除運輸一般廢棄物		tkm	1.310	搖籃到大門	產品碳足跡資訊網		2018	交通部高速公路局
989	廢棄物焚化處理服務(岡山垃圾焚化廠)		公噸(mt)	360.000	搖籃到墳墓	產品碳足跡資訊網		2020	交通部高速公路局					1.非國家公告之係數 2.非本部公告之係數	1.刪除國家公告係數 2.修正產品名稱、宣告單位及係數
990	不鏽鋼(電弧爐製程， SS304)		kg	2.010	搖籃到大門	產品碳足跡資訊網		2013	交通部高速公路局
991	螺絲(不含球化、表面皮膜處理與電鍍)		kg	3.370	搖籃到大門	產品碳足跡資訊網		2016	交通部高速公路局
992	砂、石		kg	0.0048	搖籃到大門	國道4號臺中環線豐原潭子段工程碳盤查-甲騰混凝土廠	經BSI第三方查驗證	2023	交通部高速公路局
993	高爐石粉		kg	0.0522	搖籃到大門	中聯資源		2014	交通部高速公路局
994	生石灰		kg	1.250	搖籃到大門	產品碳足跡資訊網		2015	交通部高速公路局
995	聚氨基甲酸乙酯樹脂		kg	3.170	搖籃到大門	產品碳足跡資訊網		2015	交通部高速公路局					1.非國家公告之係數 2.非本部公告之係數	1.刪除國家公告係數 2.修正產品名稱
996	地工格網		kg	4.3566	搖籃到大門	國道4號臺中環線豐原潭子段工程碳盤查-盟鑫工業	經BSI第三方查驗證	2023	交通部高速公路局
997	氧氣		kg	0.160	搖籃到大門	產品碳足跡資訊網		2015	交通部高速公路局
998	乙炔		kg	6.080	搖籃到大門	產品碳足跡資訊網		2015	交通部高速公路局
999	高密度聚乙烯(HDPE)		kg	2.250	搖籃到大門	產品碳足跡資訊網		2015	交通部高速公路局
1000	乙酸酐		kg	2.690	搖籃到大門	產品碳足跡資訊網		2017	交通部高速公路局
1001	鏡面無縫紙管		kg	2.390	搖籃到大門	產品碳足跡資訊網		2018	交通部高速公路局
1002	反應性黑色紡織染料(適用於浸染、連續染色＆冷壓染色，紙箱包裝)		kg	14.500	搖籃到大門	產品碳足跡資訊網		2017	交通部高速公路局					1.非國家公告之係數 2.非本部公告之係數	1.刪除國家公告係數 2.修正產品名稱
1003	聚氯乙烯(膠膜，膠布，電線電纜用)		kg	2.210	搖籃到大門	產品碳足跡資訊網		2013	交通部高速公路局					非國家公告之係數	刪除國家公告係數
1004	環氧樹脂		kg	3.020	搖籃到大門	產品碳足跡資訊網		2013	交通部高速公路局
1005	電力碳足跡(2016)		kwh	0.660	搖籃到大門	產品碳足跡資訊網		2018	交通部高速公路局
1006	柴油(於固定源使用，2016)		L	3.350	搖籃到大門	產品碳足跡資訊網		2018	交通部高速公路局
1007	柴油(於公路運輸移動源使用，2016)		L	3.380	搖籃到大門	產品碳足跡資訊網		2018	交通部高速公路局					1.非國家公告之係數 2.非本部公告之係數	1.刪除國家公告係數 2.修正產品名稱
1008	柴油（於鐵路運輸與非道路運輸移動源使用，2016）		L	3.610	搖籃到大門	產品碳足跡資訊網		2018	交通部高速公路局
1009	車用汽油(於固定源使用，2016)		L	2.930	搖籃到大門	產品碳足跡資訊網		2018	交通部高速公路局
1010	車用汽油(於移動源使用，2016)		L	3.010	搖籃到大門	產品碳足跡資訊網		2018	交通部高速公路局
1011	液化石油氣(於固定源使用，2015)		L	2.260	搖籃到大門	產品碳足跡資訊網		2017	交通部高速公路局
1012	臺北自來水(2013)		m3	0.170	搖籃到大門	產品碳足跡資訊網		2014	交通部高速公路局
1013	卜特蘭水泥(乾式)		kg	0.940	搖籃到大門	產品碳足跡資訊網		2014	交通部高速公路局
1014	生石灰		kg	1.250	搖籃到大門	產品碳足跡資訊網		2015	交通部高速公路局
1015	飛灰爐石粉(太空包裝)		mt	52.500	搖籃到大門	產品碳足跡資訊網		2016	交通部高速公路局					1.非國家公告之係數 2.非本部公告之係數	1.刪除國家公告係數 2.修正產品名稱、宣告單位及係數
1016	土方		m3	8.65	搖籃到大門	國道5號頭城交流道工程碳盤查	經BSI第三方查驗證	2019	交通部高速公路局
1017	R45		m3	434.19	搖籃到大門	國道5號頭城交流道工程碳盤查-宜聯鋼鐵廠	經BSI第三方查驗證	2019	交通部高速公路局
1018	玻璃纖維絲		kg	2.760	搖籃到大門	產品碳足跡資訊網		2014	交通部高速公路局
1019	不飽和聚酯樹脂		kg	5.500	搖籃到大門	產品碳足跡資訊網		2017	交通部高速公路局
1020	乙炔		kg	6.080	搖籃到大門	產品碳足跡資訊網		2015	交通部高速公路局
1021	高密度聚乙烯(HDPE)		kg	2.250	搖籃到大門	產品碳足跡資訊網		2015	交通部高速公路局
1022	A2 標宜興 175II, A2-1-175II		kg	171.23	搖籃到大門	國道5號頭城交流道工程碳盤查	經BSI第三方查驗證	2019	交通部高速公路局
1023	瀝青混凝土		kg	0.07	搖籃到大門	國道5號頭城交流道工程碳盤查	經BSI第三方查驗證	2019	交通部高速公路局
1024	混凝土預拌車		m3 -km	0.66	搖籃到大門	國道5號頭城交流道工程碳盤查	經BSI第三方查驗證	2019	交通部高速公路局
1025	土方及塊石運輸		tkm	0.14	搖籃到大門	國道5號頭城交流道工程碳盤查	經BSI第三方查驗證	2019	交通部高速公路局
1026	營業大貨車(柴油)		tkm	0.235	搖籃到大門	產品碳足跡資訊網		2014	交通部高速公路局
1027	營業小貨車(柴油)		tkm	0.647	搖籃到大門	產品碳足跡資訊網		2014	交通部高速公路局
1028	3.49噸常溫貨車服務(裝載率84％，包含營業據點排放)		tkm	0.833	搖籃到墳墓	產品碳足跡資訊網		2017	交通部高速公路局					1.非國家公告之係數 2.非本部公告之係數	1.刪除國家公告係數 2.修正產品名稱
1029	廢棄物焚化處理服務(苗栗縣垃圾焚化廠)		kg	0.340	搖籃到墳墓	產品碳足跡資訊網		2018	交通部高速公路局					1.非國家公告之係數 2.非本部公告之係數	1.刪除國家公告係數 2.修正產品名稱及碳足跡
1030	廢棄物焚化處理服務(臺南市城西垃圾焚化廠)		kg	0.330	搖籃到墳墓	產品碳足跡資訊網		2017	交通部高速公路局					1.非國家公告之係數 2.非本部公告之係數	1.刪除國家公告係數 2.修正產品名稱及碳足跡
1031	廢棄物焚化處理服務(臺南市城西垃圾焚化廠)		kg	0.330	搖籃到墳墓	產品碳足跡資訊網		2017	交通部高速公路局					1.非國家公告之係數 2.非本部公告之係數	1.刪除國家公告係數 2.修正產品名稱及碳足跡
1032	密級配瀝青混凝土 (混和料比例 2.9%)	0274290009	kg	0.129		公路總局西部濱海公路南區臨時工程處	尚未認證	2020	交通部鐵道局中部工程分局
1033	鋼筋混凝土用鋼筋 (SD280W)	0321040009	kg	0.835		公路總局西部濱海公路南區臨時工程處		2020	交通部鐵道局中部工程分局
1034	鋼筋混凝土用鋼筋 (SD420W)	0321060009	kg	0.834		公路總局西部濱海公路南區臨時工程處		2020	交通部鐵道局中部工程分局
1035	預拌混凝土(210 kgf/cm2 )	0331025003	m3	238.000		公路總局西部濱海公路南區臨時工程處		2020	交通部鐵道局中部工程分局
1036	預拌混凝土(140 kgf/cm2 )	0331023003	m3	200		公路總局西部濱海公路南區臨時工程處		2020	交通部鐵道局中部工程分局
1037	預拌混凝土(210 kgf/cm2 )	0331025003	m3	238		公路總局西部濱海公路南區臨時工程處		2020	交通部鐵道局中部工程分局
1038	預拌混凝土(280 kgf/cm2 )	0331027003	m3	338		公路總局西部濱海公路南區臨時工程處		2020	交通部鐵道局中部工程分局
1039	無收縮混凝土(420kgf/cm2)	0331027003	m3	493		公路總局西部濱海公路南區臨時工程處		2019	交通部鐵道局中部工程分局
1040	水泥砂漿粉刷(1:3)	0922030002	m2	9.83	搖籃到大門	產品碳足跡資訊網		2015	交通部鐵道局中部工程分局					1.非國家公告之係數 2.非本部公告之係數	1.刪除國家公告係數 2.修正產品名稱及碳足跡
1041	鋼筋，SD420W		kg	0.901		鐵道局南部工程分局-南迴計畫碳管理暨碳 / 足跡盤查服務報告		2020	交通部鐵道局中部工程分局
1042	鋼筋，SD280		kg	0.874		鐵道局南部工程分局-南迴計畫碳管理暨碳 / 足跡盤查服務報告		2020	交通部鐵道局中部工程分局
1043	結構用混凝土，預 拌，420kgf/cm2		m3	424		鐵道局南部工程分局-南迴計畫碳管理暨碳 / 足跡盤查服務報告		2020	交通部鐵道局中部工程分局
1044	結構用混凝土，預 拌，280kgf/cm2		m3	237		鐵道局南部工程分局-南迴計畫碳管理暨碳 / 足跡盤查服務報告		2020	交通部鐵道局中部工程分局
1045	結構用混凝土，預 拌，80kgf/cm2		m3	207		鐵道局南部工程分局-南迴計畫碳管理暨碳 / 足跡盤查服務報告		2020	交通部鐵道局中部工程分局
1046	預力鋼腱		kg	3.2		鐵道局南部工程分局-南迴計畫碳管理暨碳 / 足跡盤查服務報告		2020	交通部鐵道局中部工程分局
1047	密級配瀝青混凝土		kg	0.129		鐵道局南部工程分局-南迴計畫碳管理暨碳 / 足跡盤查服務報告		2020	交通部鐵道局中部工程分局
1048	接地扁鋼條		kg	1.296		鐵道局南部工程分局-南迴計畫碳管理暨碳 / 足跡盤查服務報告		2020	交通部鐵道局中部工程分局
1049	不銹鋼欄杆及扶手		kg	1.75		鐵道局南部工程分局-南迴計畫碳管理暨碳 / 足跡盤查服務報告		2020	交通部鐵道局中部工程分局
1050	鍍鋅格柵板		kg	3.16		鐵道局南部工程分局-南迴計畫碳管理暨碳 / 足跡盤查服務報告		2020	交通部鐵道局中部工程分局
1051	鋼軌		kg	0.947		鐵道局南部工程分局-南迴計畫碳管理暨碳 / 足跡盤查服務報告		2020	交通部鐵道局中部工程分局
1052	防振橡膠墊		kg	3.04		鐵道局南部工程分局-南迴計畫碳管理暨碳 / 足跡盤查服務報告		2020	交通部鐵道局中部工程分局
1053	彈性 PC 軌枕		支	42		鐵道局南部工程分局-南迴計畫碳管理暨碳 / 足跡盤查服務報告		2020	交通部鐵道局中部工程分局
1054	碎石道碴		kg	0.006		鐵道局南部工程分局-南迴計畫碳管理暨碳 / 足跡盤查服務報告		2020	交通部鐵道局中部工程分局
1055	固定式圍籬		公尺	3.16		鐵道局南部工程分局-南迴計畫碳管理暨碳 / 足跡盤查服務報告		2020	交通部鐵道局中部工程分局
1056	鐵絲網柵欄		公尺	0.9		鐵道局南部工程分局-南迴計畫碳管理暨碳 / 足跡盤查服務報告		2020	交通部鐵道局中部工程分局
1057	鋼胚(電弧爐製程， 不分型號)		kg	0.678		公路總局蘇花公路改善工程處		2017	交通部鐵道局中部工程分局
1058	變性環氧		加侖	21.170		南迴計畫潮枋段土建及一般機電工程碳管理暨碳足跡盤查服務工作–工作成果報告	經BSI第三方查驗證	2022	交通部鐵道局南部工程分局
1059	鋼胚(電弧爐製程， 不分型號)		kg	0.678		公路總局蘇花公路改善工程處		2017	交通部鐵道局南部工程分局
1060	門窗鋁框		m2	14.400	搖籃到大門	產品碳足跡資訊網		2015	交通部鐵道局南部工程分局					1.建議修正碳足跡 2.建議修正數據來源	1.修正碳足跡 2.修正數據來源
1061	纖維水泥板/矽酸鈣板		kg	1.120	搖籃到大門	產品碳足跡資訊網		2014	交通部鐵道局南部工程分局					1.建議修正碳足跡 2.建議修正數據來源	1.修正碳足跡 2.修正數據來源
1062	不鏽鋼 (電弧爐製程，SS304)		kg	2.010		經濟部產業發展署			交通部鐵道局南部工程分局
1063	石質地磚		kg	4.500		宏洲窯業股份有限公司		2015	交通部鐵道局南部工程分局
1064	磨石子地磚，30cm*30cm*2cm		片	1.700		晶泰水泥加工廠股份有限公司		2016	交通部鐵道局南部工程分局
1065	再生高壓透水混凝土 地磚 (20cm*20cm*6cm)		片	1.180		健源有限公司		2020	交通部鐵道局南部工程分局
1066	輕質骨材混凝土 (175kgf/cm2 )		m3	317.000		公路總局西部濱海公路南區臨時工程處		2019	交通部鐵道局南部工程分局
1067	B 型∮600 ㎜膠圈		條	3.040		南迴計畫潮枋段土建及一般機電工程碳管理暨碳足跡盤查服務工作–工作成果報告	經BSI第三方查驗證	2022	交通部鐵道局南部工程分局
1068	變性環氧		加侖	21.170		南迴計畫潮枋段土建及一般機電工程碳管理暨碳足跡盤查服務工作–工作成果報告	經BSI第三方查驗證	2022	交通部鐵道局南部工程分局
1069	鋼胚(電弧爐製程， 不分型號)		kg	0.678		公路總局蘇花公路改善工程處		2017	交通部鐵道局南部工程分局
1070	門窗鋁框		m2	14.400	搖籃到大門	產品碳足跡資訊網		2015	交通部鐵道局南部工程分局					1.建議修正碳足跡 2.建議修正數據來源	1.修正碳足跡 2.修正數據來源
1071	纖維水泥板/矽酸鈣板		kg	1.120	搖籃到大門	產品碳足跡資訊網		2014	交通部鐵道局南部工程分局					1.建議修正碳足跡 2.建議修正數據來源	1.修正碳足跡 2.修正數據來源
1072	不鏽鋼 (電弧爐製程，SS304)		kg	2.010		經濟部產業發展署			交通部鐵道局南部工程分局
1073	石質地磚		kg	4.500		宏洲窯業股份有限公司		2015	交通部鐵道局南部工程分局
1074	磨石子地磚，30cm*30cm*2cm		片	1.700		晶泰水泥加工廠股份有限公司		2016	交通部鐵道局南部工程分局
1075	再生高壓透水混凝土 地磚 (20cm*20cm*6cm)		片	1.180		健源有限公司		2020	交通部鐵道局南部工程分局
1076	輕質骨材混凝土 (175kgf/cm2 )		m3	317.000		公路總局西部濱海公路南區臨時工程處		2019	交通部鐵道局南部工程分局
1077	50N 鋼軌		支	0.947		2014年本團隊東和鋼鐵高雄廠實際盤查
1078	清除及掘除	0223100003	m3	1.325	規劃設計	水土保持工程減碳參考指引	經BSI第三方查驗證	2022	國防部
1079	臨時擋土樁設施，打拔(不分類)	0225500031	m	0.483	規劃設計	水利工程減碳作業參考指引	經BSI第三方查驗證	2022	國防部
1080	土方工作，挖方	02300C0003	m3	0.981	規劃設計	水利工程減碳作業參考指引	經BSI第三方查驗證	2022	國防部					1.非國家公告之係數 2.非本部公告之係數	1.修正產品名稱 2.修正碳足跡 3.修正數據來源 4.修正查驗單位 5.修正公告年分
1081	土方工作，回填方	02300F0003	m3	0.736	規劃設計	水利工程減碳作業參考指引	經BSI第三方查驗證	2022	國防部					1.非國家公告之係數 2.非本部公告之係數	1.修正產品名稱 2.修正碳足跡 3.修正數據來源 4.修正查驗單位 5.修正公告年分
1082	土方工作，回填方	02300F0003	m3	0.736	規劃設計	水利工程減碳作業參考指引	經BSI第三方查驗證	2022	國防部					1.非國家公告之係數 2.非本部公告之係數	1.修正產品名稱 2.修正碳足跡 3.修正數據來源 4.修正查驗單位 5.修正公告年分
1083	構造物開挖，機械挖	0231600703	m3	1.325	規劃設計	水利工程減碳作業參考指引	經BSI第三方查驗證	2022	國防部
1084	排水管涵，鋼筋混凝土管(不分類)	0261020001	m	205.490	規劃設計	水利工程減碳作業參考指引	經BSI第三方查驗證	2022	國防部
1085	級配粒料底層，碎石級配，鋪設及滾壓	0272610053	m3	5.740	規劃設計	水利工程減碳作業參考指引	經BSI第三方查驗證	2022	國防部
1086	瀝青混凝土鋪面，厚10cm	027420J002	m2	21.133	規劃設計	水利工程減碳作業參考指引	經BSI第三方查驗證	2022	國防部
1087	瀝青混凝土面層刨除(不分類，厚5cm)	0296100002	m2	2.094	規劃設計	水利工程減碳作業參考指引	經BSI第三方查驗證	2022	國防部
1088	場鑄結構混凝土用模板，普通模板，建築	0311011502	m2	1.202	規劃設計	水利工程減碳作業參考指引	經BSI第三方查驗證	2022	國防部					1.非國家公告之係數 2.非本部公告之係數	1.修正產品名稱 2.修正碳足跡 3.修正數據來源 4.修正查驗單位 5.修正公告年分
1089	場鑄結構混凝土用模板，清水模板	0311020002	m2	1.204	規劃設計	水利工程減碳作業參考指引	經BSI第三方查驗證	2022	國防部					1.非國家公告之係數 2.非本部公告之係數	1.修正產品名稱 2.修正碳足跡 3.修正數據來源 4.修正查驗單位 5.修正公告年分
1090	鋼筋，SD280W，連工帶料	0321030075	t	893.620	規劃設計	水利工程減碳作業參考指引	經BSI第三方查驗證	2022	國防部					1.非國家公告之係數 2.非本部公告之係數	1.修正產品名稱 2.修正碳足跡 3.修正數據來源 4.修正查驗單位 5.修正公告年分
1091	鋼筋，SD420W，連工帶料	0321050075	t	892.560	規劃設計	水利工程減碳作業參考指引	經BSI第三方查驗證	2022	國防部					1.非國家公告之係數 2.非本部公告之係數	1.修正產品名稱 2.修正碳足跡 3.修正數據來源 4.修正查驗單位 5.修正公告年分
1092	銲接鋼線網，線徑10mm，方孔20x20cm	0322006182	m2	5.152	規劃設計	水利工程減碳作業參考指引	經BSI第三方查驗證	2022	國防部
1093	結構用混凝土，預拌，140kgf/cm2	0331023003	m3	304.785	規劃設計	水利工程減碳作業參考指引	經BSI第三方查驗證	2022	國防部					1.非國家公告之係數 2.非本部公告之係數	1.修正產品名稱 2.修正碳足跡 3.修正數據來源 4.修正查驗單位 5.修正公告年分
1094	預拌混凝土(2000psi)	0331023003	m3	255.000	搖籃到大門	產品碳足跡資訊網		2015	國防部					1.非國家公告之係數 2.非本部公告之係數	1.修正產品名稱 2.修正碳足跡 3.修正數據來源 4.刪除國家公告係數 5.修正公告年分
1095	結構用混凝土，預拌，280kgf/cm2	0331027003	m3	433.785	規劃設計	水利工程減碳作業參考指引	經BSI第三方查驗證	2022	國防部					1.非國家公告之係數 2.非本部公告之係數	1.修正產品名稱 2.修正碳足跡 3.修正數據來源 4.修正查驗單位 5.修正公告年分
1096	單結晶矽電池BIPV鋼板太陽光電模組(24片6吋)		片	182.000	搖籃到大門	產品碳足跡資訊網		2022	台糖公司					1.非國家公告之係數 2.建議修正碳足跡 3.建議修正數據來源 4.建議修正公告年分	1.刪除國家公告之係數 2.修正碳足跡 3.修正數據來源 4.修正公告年分
1097	多結晶矽電池太陽光電模組(72片6吋)		片	336.000	搖籃到大門	產品碳足跡資訊網		2020	台糖公司					1.非國家公告之係數 2.建議修正碳足跡 3.建議修正數據來源 4.建議修正公告年分	1.刪除國家公告之係數 2.修正碳足跡 3.修正數據來源 4.修正公告年分
1098	單結晶矽電池太陽光電模組(72片6吋)		片	465.000	搖籃到大門	產品碳足跡資訊網		2020	台糖公司					1.非國家公告之係數 2.建議修正碳足跡 3.建議修正數據來源 4.建議修正公告年分	1.刪除國家公告之係數 2.修正碳足跡 3.修正數據來源 4.修正公告年分
1099	多結晶矽電池太陽光電模組(60片6吋)		片	320.000	搖籃到大門	產品碳足跡資訊網		2019	台糖公司					1.非國家公告之係數 2.建議修正碳足跡 3.建議修正數據來源 4.建議修正公告年分	1.刪除國家公告之係數 2.修正碳足跡 3.修正數據來源 4.修正公告年分
1100	單結晶矽電池太陽光電模組(60片6吋)		片	418.000	搖籃到大門	產品碳足跡資訊網		2019	台糖公司					1.非國家公告之係數 2.建議修正碳足跡 3.建議修正數據來源 4.建議修正公告年分	1.刪除國家公告之係數 2.修正碳足跡 3.修正數據來源 4.修正公告年分
1101	結構用混凝土，280kgf/cm2，含澆置	0331027003	m3	401.330		永續綠色工程資訊網	尚未認證		臺中市政府
1102	控制性低強度回填材料(CLSm)		m3	76.985	搖籃到大門	全興資源再生股份有限公司	經Afnor第三方查驗證	2023	臺南市政府